## Ресурсная смета
| СОГЛАСОВАНО: | [8 empty] | УТВЕРЖДАЮ:
| _____________________________ | [8 empty] | _______________________________
| " _____ " ________________ 200_ г. | [8 empty] | "______ " _______________200_ г.
ЖК "Вариант"
(наименование стройки)
ЛОКАЛЬНЫЙ РЕСУРСНЫЙ СМЕТНЫЙ РАСЧЕТ №
(локальная смета)
|  | на | Ремонт этажа №11 после пожара в подъезде б-р Рябикова, д. 36/1
(наименование работ и затрат, наименование объекта)
Основание:
|  | Сметная стоимость |  |  | 14248,16 руб.
|  | Средства на оплату труда |  |  | 5574,95 руб.
Составлен(а) в текущих (прогнозных) ценах по состоянию на _______200_ г.
№ пп | Обоснование | Наименование | Ед. изм. | Кол. |  | Сметная стоимость в текущих (прогнозных) ценах, руб. | [5 empty] | Т/з осн. раб. | Т/з мех.
|  |  |  | на ед. | всего | на ед. | общая | В том числе
[8 empty] | Осн.З/п | Эк.Маш. | З/пМех | Мат
1 | 2 | 3 | 4 | 5 | 6 | 7 | 8 | 9 | 10 | 11 | 12 | 13 | 14
Раздел 1. Ремонт подъезда
1 | ГЭСНр62-17-04 | Окраска водоэмульсионными составами поверхностей потолков ранее окрашенных водоэмульсионной краской с расчисткой старой краски: до 10 % | 100 м2 окрашиваемой поверхности |  | 0.63 | 5392.9 | 3397.53 | 1561.1 | 27.64 |  | 1808.79 | 16.443 | 0.1008
|  | Затраты труда рабочих ср 3,1 | чел.час | 26.1 | 16.443 | 94.94 | 1561.1 | 1561.1
|  | Затраты труда машинистов | чел.час | 0.16 | 0.1008
| 1. 031121 | Подъемники мачтовые строительные 0,5 т | м-час | 0.1 | 0.063 | 146.16 | 9.21 |  | 9.21
| 2. 400001 | Автомобили бортовые грузоподъемностью до 5 т | м-час | 0.06 | 0.0378 | 487.62 | 18.43 |  | 18.43
| 3. 101-0620 | Мел природный молотый | т | 0.0041 | 0.002583 | 3390 | 8.76 |  |  |  | 8.76
| 4. 101-0623 | Мыло твердое хозяйственное 72% | шт | 2.4 | 1.512 | 6.61 | 9.99 |  |  |  | 9.99
| 5. 101-0639 | Пемза шлаковая (щебень пористый из металлургического шлака), марка 600, фракция от 5 до 10 мм | м3 | 0.0044 | 0.002772 | 422.2 | 1.17 |  |  |  | 1.17
| 6. 101-1712 | Шпатлевка клеевая | т | 0.055 | 0.03465 | 11070 | 383.58 |  |  |  | 383.58
| 7. 101-1840 | Клей малярный жидкий | кг | 1.43 | 0.9009 | 7.88 | 7.1 |  |  |  | 7.1
| 8. 101-1916 | Бумага шлифовальная | т.м2 | 0.0016 | 0.001008 | 150000 | 151.2 |  |  |  | 151.2
| 9. 101-9844 | Краски водоэмульсионные | т | 0.063 | 0.03969 | 31400 | 1246.27 |  |  |  | 1246.27
| 10. 411-1002 | Вода | м3 | 0.24 | 0.1512 | 4.81 | 0.73 |  |  |  | 0.73
2 | ГЭСНр62-07-04 | Улучшенная масляная окраска ранее окрашенных стен за 2 раза с расчисткой старой краски: до 10 % | 100 м2 окрашиваемой поверхности |  | 1.12 | 5570 | 6238.4 | 3430.29 | 49.15 |  | 2758.96 | 36.1312 | 0.1792
|  | Затраты труда рабочих ср 3,1 | чел.час | 32.26 | 36.1312 | 94.94 | 3430.3 | 3430.3
|  | Затраты труда машинистов | чел.час | 0.16 | 0.1792
| 1. 031121 | Подъемники мачтовые строительные 0,5 т | м-час | 0.1 | 0.112 | 146.16 | 16.37 |  | 16.37
| 2. 400001 | Автомобили бортовые грузоподъемностью до 5 т | м-час | 0.06 | 0.0672 | 487.62 | 32.77 |  | 32.77
З | 3. 101-0628 | Грунтовка | т | 0.002 | 0.00224 | 44700 | 100.13 |  |  |  | 100.13
| 4. 101-0639 | Пемза шлаковая (щебень пористый из металлургического шлака), марка 600, фракция от 5 до 10 мм | м3 | 0.0024 | 0.002688 | 422.2 | 1.13 |  |  |  | 1.13
| 5. 101-1712 | Шпатлевка клеевая | т | 0.0337 | 0.037744 | 16800 | 634.1 |  |  |  | 634.1
| 6. 101-1757 | Ветошь | кг | 0.18 | 0.2016 | 22.03 | 4.44 |  |  |  | 4.44
| 7. 101-1916 | Бумага шлифовальная | т.м2 | 0.0011 | 0.001232 | 150000 | 184.8 |  |  |  | 184.8
| 8. 101-9840 | Краски масляные готовые к применению для внутренних работ | т | 0.0202 | 0.022624 | 81080 | 1834.35 |  |  |  | 1834.35
5 | ГЭСНр62-39-01 | Промывка поверхности окрашенной масляными красками: стен и фасадов | 100 м2 промытой поверхности |  | 1.12 | 534.16 | 598.26 | 583.56 |  |  | 14.7 | 6.6976
|  | Затраты труда рабочих ср 2,2 | чел.час | 5.98 | 6.6976 | 87.13 | 583.56 | 583.56
| 1. 101-0623 | Мыло твердое хозяйственное 72% | шт | 1.6 | 1.792 | 6.61 | 11.85 |  |  |  | 11.85
| 2. 101-1757 | Ветошь | кг | 0.1 | 0.112 | 22.03 | 2.47 |  |  |  | 2.47
| 3. 411-1002 | Вода | м3 | 0.07 | 0.0784 | 4.81 | 0.38 |  |  |  | 0.38
Итого прямые затраты по смете в текущих ценах | [6 empty] | 10234.19 | 5574.95 | 76.79 |  | 4582.45 | 59.27 | 0.28
Накладные расходы | [6 empty] | 4013.97
Итоги по смете:
Итого Поз. 1, 5 НР 80%*0.9 ФОТ; СП 50%*0 ФОТ | [6 empty] | 5539.95 |  |  |  |  | 23.14 | 0.1
Итого Поз. 2 НР 80%*0,9 ФОТ; СП 50%*0 ФОТ | [6 empty] | 8708.21 |  |  |  |  | 36.13 | 0.18
Итого | [6 empty] | 14248.16 |  |  |  |  | 59.27 | 0.28
В том числе:
Материалы | [6 empty] | 4582.45
Машины и механизмы | [6 empty] | 76.79
ФОТ | [6 empty] | 5574.95
Накладные расходы | [6 empty] | 4013.97
ВСЕГО по смете | [6 empty] | 14248.16 |  |  |  |  | 59.27 | 0.28
Составил
Проверил