## Ресурсная смета
| СОГЛАСОВАНО: | [8 empty] | УТВЕРЖДАЮ:
| _____________________________ | [8 empty] | _______________________________
| " _____ " ________________ 200_ г. | [8 empty] | "______ " _______________200_ г.
ЖК "Вариант"
(наименование стройки)
ЛОКАЛЬНЫЙ РЕСУРСНЫЙ СМЕТНЫЙ РАСЧЕТ №
(локальная смета)
|  | на | Ремонт внутридомовых инженерных систем 36-2, б-р Рябикова, 36/2
(наименование работ и затрат, наименование объекта)
Основание:
|  | Сметная стоимость |  |  | 9618,69 руб.
|  | Средства на оплату труда |  |  | 4555,24 руб.
Составлен(а) в текущих (прогнозных) ценах по состоянию на _______200_ г.
№ пп | Обоснование | Наименование | Ед. изм. | Кол. |  | Сметная стоимость в текущих (прогнозных) ценах, руб. | [5 empty] | Т/з осн. раб. | Т/з мех.
|  |  |  | на ед. | всего | на ед. | общая | В том числе
[8 empty] | Осн.З/п | Эк.Маш. | З/пМех | Мат
1 | 2 | 3 | 4 | 5 | 6 | 7 | 8 | 9 | 10 | 11 | 12 | 13 | 14
Раздел 1. Подвал
1 | ГЭСНр65-16-01 | Смена сгонов у трубопроводов диаметром до: 20 мм | 100 сгонов |  | 0.12 | 3139.91 | 376.78 | 359.76 | 0.6 | 0.25 | 16.42 | 3.444 | 0.0024
|  | Затраты труда рабочих ср 3,9 | чел.час | 28.7 | 3.444 | 104.46 | 359.76 | 359.76
|  | Затраты труда машинистов | чел.час | 0.02 | 0.0024 | 105.62 | 0.25 |  |  | 0.25
| 1. 031121 | Подъемники мачтовые строительные 0,5 т | м-час | 0.02 | 0.0024 | 146.68 | 0.35 |  | 0.35
| 2. 101-0388 | Краски масляные земляные МА-0115: мумия, сурик железный | т | 0.0005 | 5.76e-05 | 36400 | 2.1 |  |  |  | 2.1
| 3. 101-0628 | Олифа комбинированная К-3 | т | 0.0009 | 0.000108 | 46000 | 4.97 |  |  |  | 4.97
| 4. 101-1669 | Очес льняной | кг | 0.2 | 0.024 | 390 | 9.36 |  |  |  | 9.36
2 |  | контрагайка 20 | шт |  | 8 | 20 | 160 |  |  |  | 160
3 |  | контрагайка 32 | шт |  | 1 | 20 | 20 |  |  |  | 20
4 |  | Сгон 32 | шт |  | 1 | 60 | 60 |  |  |  | 60
5 |  | муфта 32 | шт |  | 2 | 35 | 70 |  |  |  | 70
Раздел 2. Электромонтажные работы
6 | ГЭСНр67-11-01 | Смена патронов | 100 шт. |  | 0.12 | 5287.78 | 634.53 | 406.53 |  |  | 228 | 4.752
|  | Затраты труда рабочих ср 2 | чел.час | 39.6 | 4.752 | 85.55 | 406.53 | 406.53
З | 1. 500-9016 | Патроны | шт | 100 | 12 | 19 | 228 |  |  |  | 228
Уд | 2. 500-9016 | Электроаппаратура соответствующего типа | шт | 100 | 12
7 | ГЭСНм08-02-409-01 | Труба винипластовая по установленным конструкциям, по стенам и колоннам с креплением скобами, диаметр, мм, до: 25 | 100 м |  | 0.155 | 5784.57 | 896.62 | 411.62 | 297.18 | 283.07 | 187.82 | 3.689 | 2.48
|  | Затраты труда рабочих ср 3,8 | чел.час | 23.8 | 3.689 | 111.58 | 411.62 | 411.62
|  | Затраты труда машинистов | чел.час | 16 | 2.48 | 114.14 | 283.07 |  |  | 283.07
| 1. 331451 | Перфораторы электрические | м-час | 4.84 | 0.7502 | 5.1 | 3.83 |  | 3.83
| 2. 400002 | Автомобили бортовые грузоподъемностью до 8 т | м-час | 0.11 | 0.01705 | 603.12 | 10.28 |  | 10.28
| 3. 101-0813 | Проволока стальная низкоуглеродистая разного назначения оцинкованная диаметром 3,0 мм | т | 0.0021 | 0.0003255 | 47300 | 15.4 |  |  |  | 15.4
| 4. 101-9109 | Дюбели для пристрелки | 10шт | 13.4 | 2.077 | 40 | 83.08 |  |  |  | 83.08
| 5. 500-9031 | Скобы | 10шт | 6.7 | 1.0385 | 16 | 16.62 |  |  |  | 16.62
| 6. 500-9061 | Втулки изолирующие | шт | 18 | 2.79 | 0.3 | 0.84 |  |  |  | 0.84
| 7. 500-9070 | Патрубки | 10шт | 1.8 | 0.279 | 2.1 | 0.59 |  |  |  | 0.59
Д | 8 | Труба винипластовая 16мм | м | 100 | 15.5 | 4.6 | 71.3 |  |  |  | 71.3
8 | ГЭСНм08-02-412-03 | Затягивание проводов в проложенные трубы и металлические рукава. Провод первый одножильный или многожильный в общей оплетке, суммарное сечение, мм2, до: 16 | 100 м |  | 0.155 | 1267.5 | 196.46 | 135.94 | 5.15 | 1.42 | 55.37 | 1.2183 | 0.0124
|  | Затраты труда рабочих ср 3,8 | чел.час | 7.86 | 1.2183 | 111.58 | 135.94 | 135.94
|  | Затраты труда машинистов | чел.час | 0.08 | 0.0124 | 114.14 | 1.42 |  |  | 1.42
| 1. 400002 | Автомобили бортовые грузоподъемностью до 8 т | м-час | 0.04 | 0.0062 | 603.12 | 3.74 |  | 3.74
| 2. 500-9041 | Сжимы ответвительные | 100шт | 0.31 | 0.04805 | 1017 | 48.87 |  |  |  | 48.87
| 3. 500-9056 | Колпачки изолирующие | 10шт | 0.8 | 0.124 | 2.45 | 0.3 |  |  |  | 0.3
| 4. 544-0089 | Лента липкая изоляционная на поликасиновом компаунде марки ЛСЭПЛ, шириной 20-30 мм, толщиной от 0,14 до 0,19 мм включительно | кг | 0.32 | 0.0496 | 125 | 6.2 |  |  |  | 6.2
9 |  | Кабель ВВГ 3*1,5 | М |  | 10.5 | 29.5 | 309.75 |  |  |  | 309.75
10 |  | Кабель ВВГ 2*1,5 | М |  | 5 | 16.8 | 84 |  |  |  | 84
11 | ГЭСНм08-03-523-01 | Предохранитель, устанавливаемый на изоляционном основании, на ток, А, до: 100 | шт. |  | 8 | 232.13 | 1857.04 | 1167.04 | 28.56 | 6.8 | 661.44 | 9.36 | 0.064
|  | Затраты труда рабочих ср 4,8 | чел.час | 1.17 | 9.36 | 124.68 | 1167 | 1167
|  | Затраты труда машинистов | чел.час | 0.008 | 0.064 | 105.62 | 6.76 |  |  | 6.76
| 1. 330206 | Дрели электрические | м-час | 0.06 | 0.48 | 5.1 | 2.45 |  | 2.45
| 2. 400002 | Автомобили бортовые грузоподъемностью до 8 т | м-час | 0.004 | 0.032 | 603.12 | 19.3 |  | 19.3
| 3. 500-9062 | Наконечники кабельные | шт | 2 | 16 | 9 | 144 |  |  |  | 144
| 4. 542-9033 | Вазелин технический | кг | 0.003 | 0.024 | 210 | 5.04 |  |  |  | 5.04
| 5. 544-0089 | Лента липкая изоляционная на поликасиновом компаунде марки ЛСЭПЛ, шириной 20-30 мм, толщиной от 0,14 до 0,19 мм включительно | кг | 0.014 | 0.112 | 125 | 14 |  |  |  | 14
Д | 6 | Предохранитель 100А | шт | 1 | 8 | 62.3 | 498.4 |  |  |  | 498.4
12 | ГЭСНр67-09-02 | Смена розеток | 100 шт. |  | 0.1 | 6283.01 | 628.3 | 240.3 |  |  | 388 | 2.41
|  | Затраты труда рабочих ср 3,5 | чел.час | 24.1 | 2.41 | 99.71 | 240.3 | 240.3
| 1. 500-9013 | Штепсельные розетки | шт | 100 | 10 | 38.8 | 388 |  |  |  | 388
13 | ГЭСНм08-03-526-01 | Выключатели установочные автоматические (автоматы) или неавтоматические. Автомат одно-, двух-, трехполюсный, устанавливаемый на конструкции на стене или колонне, на ток, А, до: 25 | шт. |  | 9 | 166.29 | 1496.61 | 1466.64 | 16.47 | 3.78 | 13.5 | 14.04 | 0.036
|  | Затраты труда рабочих ср 3,9 | чел.час | 1.56 | 14.04 | 104.46 | 1466.62 | 1466.62
|  | Затраты труда машинистов | чел.час | 0.004 | 0.036 | 105.62 | 3.8 |  |  | 3.8
| 1. 330206 | Дрели электрические | м-час | 0.04 | 0.36 | 5.1 | 1.84 |  | 1.84
| 2. 400002 | Автомобили бортовые грузоподъемностью до 8 т | м-час | 0.002 | 0.018 | 603.12 | 10.86 |  | 10.86
| 3. 544-0089 | Лента липкая изоляционная на поликасиновом компаунде марки ЛСЭПЛ, шириной 20-30 мм, толщиной от 0,14 до 0,19 мм включительно | кг | 0.012 | 0.108 | 125 | 13.5 |  |  |  | 13.5
14 |  | Автоматический выключатель ВА 16А | шт |  | 5 | 53.39 | 266.95 |  |  |  | 266.95
15 |  | Автоматический выключатель ВА 25А | шт |  | 2 | 41 | 82 |  |  |  | 82
16 |  | Автоматический выключатель ВА с-40А | шт |  | 2 | 36.6 | 73.2 |  |  |  | 73.2
17 | ГЭСНр67-09-01 | Смена выключателей | 100 шт. |  | 0.03 | 2403.01 | 72.09 | 72.09 |  |  |  | 0.723
|  | Затраты труда рабочих ср 3,5 | чел.час | 24.1 | 0.723 | 99.71 | 72.09 | 72.09
Итого прямые затраты по смете в текущих ценах | [6 empty] | 7284.33 | 4259.92 | 347.96 | 295.32 | 2676.45 | 39.64 | 2.59
Итого прямые затраты по смете с учетом коэффициентов к итогам | [6 empty] | 7418.15 | 4259.92 | 347.96 | 295.32 | 2810.27 | 39.64 | 2.59
Накладные расходы | [6 empty] | 1449.89
Сметная прибыль | [6 empty] | 750.65
Итоги по смете:
Итого Строительные работы | [6 empty] | 883.68 |  |  |  |  | 3.44
Итого Монтажные работы | [6 empty] | 8735.01 |  |  |  |  | 36.19 | 2.59
Итого | [6 empty] | 9618.69 |  |  |  |  | 39.64 | 2.59
В том числе:
Материалы | [6 empty] | 2810.27
Машины и механизмы | [6 empty] | 347.96
ФОТ | [6 empty] | 4555.24
Накладные расходы | [6 empty] | 1449.89
Сметная прибыль | [6 empty] | 750.65
ВСЕГО по смете | [6 empty] | 9618.69 |  |  |  |  | 39.64 | 2.59
Составил
Проверил