## Ресурсная смета
| СОГЛАСОВАНО: | [8 empty] | УТВЕРЖДАЮ:
| _____________________________ | [8 empty] | _______________________________
| " _____ " ________________ 200_ г. | [8 empty] | "______ " _______________200_ г.
ЖК "Вариант"
(наименование стройки)
ЛОКАЛЬНЫЙ РЕСУРСНЫЙ СМЕТНЫЙ РАСЧЕТ №
(локальная смета)
|  | на | Установка насосной установки, бул. Рябикова, 36/2
(наименование работ и затрат, наименование объекта)
Основание:
|  | Сметная стоимость |  |  | 19149,6 руб.
|  | Средства на оплату труда |  |  | 2100,9 руб.
Составлен(а) в текущих (прогнозных) ценах по состоянию на _______200_ г.
№ пп | Обоснование | Наименование | Ед. изм. | Кол. |  | Сметная стоимость в текущих (прогнозных) ценах, руб. | [5 empty] | Т/з осн. раб. | Т/з мех.
|  |  |  | на ед. | всего | на ед. | общая | В том числе
[8 empty] | Осн.З/п | Эк.Маш. | З/пМех | Мат
1 | 2 | 3 | 4 | 5 | 6 | 7 | 8 | 9 | 10 | 11 | 12 | 13 | 14
Раздел 1.
1 | ГЭСН18-05-001-01 | Установка насосов центробежных с электродвигателем массой агрегата: до 0.1 т | 1 насос |  | 1 | 11452.15 | 11452.15 | 1562.95 | 63.1 | 9.13 | 9826.1 | 14.17 | 0.08
|  | Затраты труда рабочих ср 3,7 | чел.час | 14.17 | 14.17 | 110.3 | 1562.95 | 1562.95
|  | Затраты труда машинистов | чел.час | 0.08 | 0.08 | 114.14 | 9.13 |  |  | 9.13
| 1. 021141 | Краны на автомобильном ходу при работе на других видах строительства (кроме магистральных трубопроводов) 10 т | м-час | 0.05 | 0.05 | 599.77 | 29.99 |  | 29.99
| 2. 040502 | Установки для сварки ручной дуговой (постоянного тока) | м-час | 0.52 | 0.52 | 18.43 | 9.58 |  | 9.58
| 3. 400001 | Автомобили бортовые грузоподъемностью до 5 т | м-час | 0.03 | 0.03 | 480 | 14.4 |  | 14.4
| 4. 101-1522 | Электроды диаметром 5 мм Э42А | т | 0.0004 | 0.00039 | 60500 | 23.6 |  |  |  | 23.6
| 5. 300-0039 | Болты с гайками и шайбами для санитарно-технических работ, диаметром 12 мм | т | 0.0013 | 0.00127 | 50000 | 63.5 |  |  |  | 63.5
| 6. 300-9507 | Фланцы стальные | шт | 2 | 2 | 168 | 336 |  |  |  | 336
Д | 7 | Насосы UPS 32-80 | шт | 1 | 1 | 9403 | 9403 |  |  |  | 9403
2 | ГЭСН16-05-001-01 | Установка крана шарового 25 мм | 1 шт |  | 1 | 655.25 | 655.25 | 158.39 | 12.39 | 1.14 | 484.47 | 1.47 | 0.01
|  | Затраты труда рабочих ср 3,5 | чел.час | 1.47 | 1.47 | 107.75 | 158.39 | 158.39
|  | Затраты труда машинистов | чел.час | 0.01 | 0.01 | 114.14 | 1.14 |  |  | 1.14
| 1. 040502 | Установки для сварки ручной дуговой (постоянного тока) | м-час | 0.35 | 0.35 | 18.43 | 6.45 |  | 6.45
| 2. 400001 | Автомобили бортовые грузоподъемностью до 5 т | м-час | 0.01 | 0.01 | 480 | 4.8 |  | 4.8
| 3. 101-1522 | Электроды диаметром 5 мм Э42А | т | 0.0001 | 0.00014 | 60500 | 8.47 |  |  |  | 8.47
Д | 4 | кран шаровой 25 мм | шт | 1 | 1 | 476 | 476 |  |  |  | 476
3 | ГЭСН18-07-001-02 | Установка манометров | 1 комплект |  | 2 | 266.95 | 533.9 | 51.72 |  |  | 482.18 | 0.44
|  | Затраты труда рабочих ср 4,2 | чел.час | 0.22 | 0.44 | 117.55 | 51.72 | 51.72
| 1. 101-0388 | Краски масляные земляные МА-0115: мумия, сурик железный | т |  | 4e-05 | 36400 | 1.46 |  |  |  | 1.46
| 2. 101-0628 | Олифа комбинированная К-3 | т |  | 2e-05 | 46000 | 0.92 |  |  |  | 0.92
| 3. 101-1669 | Очес льняной | кг | 0.01 | 0.02 | 390 | 7.8 |  |  |  | 7.8
З | 4. 300-9342 | манометр | компл | 1 | 2 | 236 | 472 |  |  |  | 472
Уд | 5. 300-9342 | Контрольно-измерительные приборы | компл | 1 | 2
4 | ГЭСН20-02-019-01 | Установка под оборудование | 100 кг изделия |  | 0.45 | 2711.25 | 1220.06 | 295.36 | 19.56 | 2.06 | 905.14 | 2.709 | 0.018
|  | Затраты труда рабочих ср 3,6 | чел.час | 6.02 | 2.709 | 109.03 | 295.36 | 295.36
|  | Затраты труда машинистов | чел.час | 0.04 | 0.018 | 114.14 | 2.05 |  |  | 2.05
| 1. 040502 | Установки для сварки ручной дуговой (постоянного тока) | м-час | 0.93 | 0.4185 | 18.43 | 7.71 |  | 7.71
| 2. 331451 | Перфораторы электрические | м-час | 0.5 | 0.225 | 5.1 | 1.15 |  | 1.15
| 3. 400001 | Автомобили бортовые грузоподъемностью до 5 т | м-час | 0.04 | 0.018 | 480 | 8.64 |  | 8.64
| 4. 101-1522 | Электроды диаметром 5 мм Э42А | т | 0.0008 | 0.00036 | 60500 | 21.78 |  |  |  | 21.78
| 5. 101-1714 | Болты строительные с гайками и шайбами | т | 0.0007 | 0.000315 | 55000 | 17.33 |  |  |  | 17.33
| 6. 300-1193 | Кронштейны и подставки под оборудование из сортовой стали | кг | 100 | 45 | 19 | 855 |  |  |  | 855
| 7. 402-9050 | Раствор цементный | м3 | 0.01 | 0.0045 | 2452.94 | 11.04 |  |  |  | 11.04
5 | ГЭСН13-03-002-04 | Огрунтовка металлических поверхностей за один раз грунтовкой ГФ-021 | 100 м2 окрашиваемой поверхности |  | 0.03 | 1137.56 | 34.12 | 20.08 | 0.94 | 0.07 | 13.1 | 0.1593 | 0.0006
|  | Затраты труда рабочих ср 4,7 | чел.час | 5.31 | 0.1593 | 126.07 | 20.08 | 20.08
|  | Затраты труда машинистов | чел.час | 0.02 | 0.0006 | 114.14 | 0.07 |  |  | 0.07
| 1. 030101 | Автопогрузчики 5 т | м-час | 0.01 | 0.0003 | 713.92 | 0.21 |  | 0.21
| 2. 030401 | Лебедки электрические, тяговым усилием до 5,79 (0,59) кН (т) | м-час | 0.01 | 0.0003 | 5.93
| 3. 340101 | Агрегаты окрасочные высокого давления для окраски поверхностей конструкций мощностью 1 кВт | м-час | 1.12 | 0.0336 | 15.22 | 0.51 |  | 0.51
| 4. 400001 | Автомобили бортовые грузоподъемностью до 5 т | м-час | 0.01 | 0.0003 | 480 | 0.14 |  | 0.14
| 5. 113-0021 | Грунтовка ГФ-021 красно-коричневая | т | 0.012 | 0.00036 | 36400 | 13.1 |  |  |  | 13.1
Итого прямые затраты по смете в текущих ценах | [6 empty] | 13895.48 | 2088.5 | 95.99 | 12.4 | 11710.99 | 18.95 | 0.11
Итого прямые затраты по смете с учетом коэффициентов к итогам | [6 empty] | 14726.97 | 2088.5 | 95.99 | 12.4 | 12542.48 | 18.95 | 0.11
Накладные расходы | [6 empty] | 2681.5
Сметная прибыль | [6 empty] | 1741.13
Итоги по смете:
Сантехнические работы - внутренние (трубопроводы, водопровод, канализация, отопление, газоснабжение, вентиляция и кондиционирование воздуха) | [6 empty] | 19082.29 |  |  |  |  | 18.79 | 0.11
Защита строительных конструкций и оборудования от коррозии | [6 empty] | 67.31 |  |  |  |  | 0.16
Итого | [6 empty] | 19149.6 |  |  |  |  | 18.95 | 0.11
В том числе:
Материалы | [6 empty] | 12542.48
Машины и механизмы | [6 empty] | 95.99
ФОТ | [6 empty] | 2100.9
Накладные расходы | [6 empty] | 2681.5
Сметная прибыль | [6 empty] | 1741.13
ВСЕГО по смете | [6 empty] | 19149.6 |  |  |  |  | 18.95 | 0.11
Составил
Проверил