## Ресурсная смета
| СОГЛАСОВАНО: | [8 empty] | УТВЕРЖДАЮ:
| _____________________________ | [8 empty] | _______________________________
| " _____ " ________________ 200_ г. | [8 empty] | "______ " _______________200_ г.
ЖК "Вариант"
(наименование стройки)
ЛОКАЛЬНЫЙ РЕСУРСНЫЙ СМЕТНЫЙ РАСЧЕТ №
(локальная смета)
|  | на | Ремонт внутридомовых инженерных систем, б-р Рябикова, 36/3
(наименование работ и затрат, наименование объекта)
Основание:
|  | Сметная стоимость |  |  | 27819 руб.
|  | Средства на оплату труда |  |  | 14086 руб.
Составлен(а) в текущих (прогнозных) ценах по состоянию на _______200_ г.
№ пп | Обоснование | Наименование | Ед. изм. | Кол. |  | Сметная стоимость в текущих (прогнозных) ценах, руб. | [5 empty] | Т/з осн. раб. | Т/з мех.
|  |  |  | на ед. | всего | на ед. | общая | В том числе
[8 empty] | Осн.З/п | Эк.Маш. | З/пМех | Мат
1 | 2 | 3 | 4 | 5 | 6 | 7 | 8 | 9 | 10 | 11 | 12 | 13 | 14
Раздел 1. Подвал
1 | ГЭСНр65-05-08 | Смена крана шарового на трубопроводах из стальных труб | 100 шт. |  | 0.04 | 32262.58 | 1290 | 1228 | 38 | 7 | 24 | 12.32 | 0.064
|  | Затраты труда рабочих ср 3,5 | чел.час | 308 | 12.32 | 99.71 | 1228.43 | 1228.43
|  | Затраты труда машинистов | чел.час | 1.6 | 0.064 | 105.62 | 6.76 |  |  | 6.76
| 1. 400001 | Автомобили бортовые грузоподъемностью до 5 т | м-час | 1.6 | 0.064 | 489.32 | 31.32 |  | 31.32
| 2. 101-9896 | Прокладки из паронита | т.шт | 0.2 | 0.008 | 3000 | 24 |  |  |  | 24
2 |  | кран шаровой 15 мм | шт |  | 1 | 477 | 477 |  |  |  | 477
3 |  | кран шаровой 25 мм | шт |  | 1 | 159.2 | 159 |  |  |  | 159
4 |  | кран шаровой американка | шт |  | 2 | 151.3 | 303 |  |  |  | 303
5 | ГЭСНр65-16-01 | Смена сгонов у трубопроводов диаметром до: 20 мм | 100 сгонов |  | 0.04 | 3139.92 | 125 | 120 |  |  | 5 | 1.148 | 0.0008
|  | Затраты труда рабочих ср 3,9 | чел.час | 28.7 | 1.148 | 104.46 | 119.92 | 119.92
|  | Затраты труда машинистов | чел.час | 0.02 | 0.0008 | 105.62 | 0.08 |  |  | 0.08
| 1. 031121 | Подъемники мачтовые строительные 0,5 т | м-час | 0.02 | 0.0008 | 146.68 | 0.12 |  | 0.12
| 2. 101-0388 | Краски масляные земляные МА-0115: мумия, сурик железный | т | 0.0005 | 1.92e-05 | 36400 | 0.7 |  |  |  | 0.7
| 3. 101-0628 | Олифа комбинированная К-3 | т | 0.0009 | 3.6e-05 | 46000 | 1.66 |  |  |  | 1.66
| 4. 101-1669 | Очес льняной | кг | 0.2 | 0.008 | 390 | 3.12 |  |  |  | 3.12
6 |  | Сгон 20 | шт |  | 2 | 49.15 | 98 |  |  |  | 98
7 |  | контрагайка 20 | шт |  | 1 | 20 | 20 |  |  |  | 20
8 |  | сгон 32 | шт |  | 1 | 60 | 60 |  |  |  | 60
9 | ГЭСН22-03-002-02 | Установка полиэтиленовых фасонных частей | 10 фасонных частей |  | 5 | 1154.42 | 5772 | 3535 | 2237 | 2151 |  | 35.45 | 19.3
|  | Затраты труда рабочих ср 3,5 | чел.час | 7.09 | 35.45 | 99.71 | 3534.72 | 3534.72
|  | Затраты труда машинистов | чел.час | 3.86 | 19.3 | 111.43 | 2150.6 |  |  | 2150.6
| 1. 021141 | Краны на автомобильном ходу при работе на других видах строительства (кроме магистральных трубопроводов) 10 т | м-час | 0.01 | 0.05 | 700.41 | 35.02 |  | 35.02
| 2. 400001 | Автомобили бортовые грузоподъемностью до 5 т | м-час | 0.02 | 0.1 | 517.67 | 51.77 |  | 51.77
10 |  | отвод 100\45 | шт |  | 1 | 41 | 41 |  |  |  | 41
11 |  | муфта рем 100 | шт |  | 2 | 264.25 | 529 |  |  |  | 529
12 |  | манжета 123/110 | шт |  | 2 | 43 | 86 |  |  |  | 86
13 | ГЭСН16-04-001-02 | Прокладка трубопроводов канализации из полиэтиленовых труб высокой плотности диаметром: 100 мм | 100 м трубопровода |  | 0.01 | 30876.22 | 309 | 67 | 2 |  | 240 | 0.616 | 0.0028
|  | Затраты труда рабочих ср 4,2 | чел.час | 61.6 | 0.616 | 108.78 | 67.01 | 67.01
|  | Затраты труда машинистов | чел.час | 0.28 | 0.0028 | 111.43 | 0.31 |  |  | 0.31
| 1. 020129 | Краны башенные при работе на других видах строительства (кроме монтажа технологического оборудования) 8 т | м-час | 0.04 | 0.0004 | 780.56 | 0.31 |  | 0.31
| 2. 021141 | Краны на автомобильном ходу при работе на других видах строительства (кроме магистральных трубопроводов) 10 т | м-час | 0.02 | 0.0002 | 700.41 | 0.14 |  | 0.14
| 3. 400001 | Автомобили бортовые грузоподъемностью до 5 т | м-час | 0.22 | 0.0022 | 517.67 | 1.14 |  | 1.14
З | 4. 300-9240 | Хомут фиксирующий со штоком 110 | шт | 50 | 0.5 | 50 | 25 |  |  |  | 25
Уд | 5. 300-9240 | Крепления | кг
З | 6. 300-9661 | Труба канализационная однораструбная 110*2000 | м | 60 | 0.6 | 228.81 | 137.29 |  |  |  | 137.29
Уд | 7. 300-9661 | Трубопроводы канализации из полиэтиленовых труб высокой плотности с гильзами, диаметром 100 мм | м | 99.8 | 0.998
Д | 8 | Труба канализационная однораструбная 110*1000 | м | 40 | 0.4 | 183 | 73.2 |  |  |  | 73.2
Д | 9 | Вазелин технический (250 гр) | шт | 5 | 0.05 | 87.29 | 4.36 |  |  |  | 4.36
Раздел 2. Электромонтажные работы
14 | ГЭСНр67-11-01 | Смена патронов | 100 шт. |  | 0.23 | 5287.78 | 1216 | 779 |  |  | 437 | 9.108
|  | Затраты труда рабочих ср 2 | чел.час | 39.6 | 9.108 | 85.55 | 779.19 | 779.19
З | 1. 500-9016 | Патроны | шт | 100 | 23 | 19 | 437 |  |  |  | 437
Уд | 2. 500-9016 | Электроаппаратура соответствующего типа | шт | 100 | 23
15 | ГЭСНм08-02-409-01 | Труба винипластовая по установленным конструкциям, по стенам и колоннам с креплением скобами, диаметр, мм, до: 25 | 100 м |  | 0.425 | 5784.58 | 2459 | 1129 | 815 | 776 | 515 | 10.115 | 6.8
|  | Затраты труда рабочих ср 3,8 | чел.час | 23.8 | 10.115 | 111.58 | 1128.63 | 1128.63
|  | Затраты труда машинистов | чел.час | 16 | 6.8 | 114.14 | 776.15 |  |  | 776.15
| 1. 331451 | Перфораторы электрические | м-час | 4.84 | 2.057 | 5.1 | 10.49 |  | 10.49
| 2. 400002 | Автомобили бортовые грузоподъемностью до 8 т | м-час | 0.11 | 0.04675 | 603.12 | 28.2 |  | 28.2
| 3. 101-0813 | Проволока стальная низкоуглеродистая разного назначения оцинкованная диаметром 3,0 мм | т | 0.0021 | 0.0008925 | 47300 | 42.22 |  |  |  | 42.22
| 4. 101-9109 | Дюбели для пристрелки | 10шт | 13.4 | 5.695 | 40 | 227.8 |  |  |  | 227.8
| 5. 500-9031 | Скобы | 10шт | 6.7 | 2.8475 | 16 | 45.56 |  |  |  | 45.56
| 6. 500-9061 | Втулки изолирующие | шт | 18 | 7.65 | 0.3 | 2.3 |  |  |  | 2.3
| 7. 500-9070 | Патрубки | 10шт | 1.8 | 0.765 | 2.1 | 1.61 |  |  |  | 1.61
Д | 8 | Труба винипластовая 16мм | м | 100 | 42.5 | 4.6 | 195.5 |  |  |  | 195.5
16 | ГЭСНм08-02-412-03 | Затягивание проводов в проложенные трубы и металлические рукава. Провод первый одножильный или многожильный в общей оплетке, суммарное сечение, мм2, до: 16 | 100 м |  | 0.425 | 1267.5 | 539 | 373 | 14 | 4 | 152 | 3.3405 | 0.034
|  | Затраты труда рабочих ср 3,8 | чел.час | 7.86 | 3.3405 | 111.58 | 372.73 | 372.73
|  | Затраты труда машинистов | чел.час | 0.08 | 0.034 | 114.14 | 3.88 |  |  | 3.88
| 1. 400002 | Автомобили бортовые грузоподъемностью до 8 т | м-час | 0.04 | 0.017 | 603.12 | 10.25 |  | 10.25
| 2. 500-9041 | Сжимы ответвительные | 100шт | 0.31 | 0.13175 | 1017 | 133.99 |  |  |  | 133.99
| 3. 500-9056 | Колпачки изолирующие | 10шт | 0.8 | 0.34 | 2.45 | 0.83 |  |  |  | 0.83
| 4. 544-0089 | Лента липкая изоляционная на поликасиновом компаунде марки ЛСЭПЛ, шириной 20-30 мм, толщиной от 0,14 до 0,19 мм включительно | кг | 0.32 | 0.136 | 125 | 17 |  |  |  | 17
17 |  | Кабель ВВГ 3*1,5 | М |  | 22.5 | 29.5 | 664 |  |  |  | 664
18 |  | Кабель ВВГ 2*1,5 | М |  | 20 | 16.8 | 336 |  |  |  | 336
19 | ГЭСНм08-03-523-01 | Предохранитель, устанавливаемый на изоляционном основании, на ток, А, до: 100 | шт. |  | 4 | 232.12 | 929 | 584 | 14 | 3 | 331 | 4.68 | 0.032
|  | Затраты труда рабочих ср 4,8 | чел.час | 1.17 | 4.68 | 124.68 | 583.5 | 583.5
|  | Затраты труда машинистов | чел.час | 0.008 | 0.032 | 105.62 | 3.38 |  |  | 3.38
| 1. 330206 | Дрели электрические | м-час | 0.06 | 0.24 | 5.1 | 1.22 |  | 1.22
| 2. 400002 | Автомобили бортовые грузоподъемностью до 8 т | м-час | 0.004 | 0.016 | 603.12 | 9.65 |  | 9.65
| 3. 500-9062 | Наконечники кабельные | шт | 2 | 8 | 9 | 72 |  |  |  | 72
| 4. 542-9033 | Вазелин технический | кг | 0.003 | 0.012 | 210 | 2.52 |  |  |  | 2.52
| 5. 544-0089 | Лента липкая изоляционная на поликасиновом компаунде марки ЛСЭПЛ, шириной 20-30 мм, толщиной от 0,14 до 0,19 мм включительно | кг | 0.014 | 0.056 | 125 | 7 |  |  |  | 7
Д | 6 | Предохранитель 100А | шт | 1 | 4 | 62.3 | 249.2 |  |  |  | 249.2
20 | ГЭСНр67-09-02 | Смена розеток | 100 шт. |  | 0.01 | 6283.01 | 63 | 24 |  |  | 39 | 0.241
|  | Затраты труда рабочих ср 3,5 | чел.час | 24.1 | 0.241 | 99.71 | 24.03 | 24.03
| 1. 500-9013 | Штепсельные розетки | шт | 100 | 1 | 38.8 | 38.8 |  |  |  | 38.8
21 | ГЭСНм08-03-526-01 | Выключатели установочные автоматические (автоматы) или неавтоматические. Автомат одно-, двух-, трехполюсный, устанавливаемый на конструкции на стене или колонне, на ток, А, до: 25 | шт. |  | 17 | 166.29 | 2827 | 2770 | 31 | 7 | 26 | 26.52 | 0.068
|  | Затраты труда рабочих ср 3,9 | чел.час | 1.56 | 26.52 | 104.46 | 2770.28 | 2770.28
|  | Затраты труда машинистов | чел.час | 0.004 | 0.068 | 105.62 | 7.18 |  |  | 7.18
| 1. 330206 | Дрели электрические | м-час | 0.04 | 0.68 | 5.1 | 3.47 |  | 3.47
| 2. 400002 | Автомобили бортовые грузоподъемностью до 8 т | м-час | 0.002 | 0.034 | 603.12 | 20.51 |  | 20.51
| 3. 544-0089 | Лента липкая изоляционная на поликасиновом компаунде марки ЛСЭПЛ, шириной 20-30 мм, толщиной от 0,14 до 0,19 мм включительно | кг | 0.012 | 0.204 | 125 | 25.5 |  |  |  | 25.5
22 |  | Автоматический выключатель ВА 16А | шт |  | 13 | 53.39 | 694 |  |  |  | 694
23 |  | Автоматический выключатель ВА 25А | шт |  | 2 | 41 | 82 |  |  |  | 82
24 |  | Автоматический выключатель ВА с-40А | шт |  | 2 | 36.6 | 73 |  |  |  | 73
25 | ГЭСНр67-09-01 | Смена выключателей | 100 шт. |  | 0.22 | 2403.01 | 529 | 529 |  |  |  | 5.302
|  | Затраты труда рабочих ср 3,5 | чел.час | 24.1 | 5.302 | 99.71 | 528.66 | 528.66
Итого прямые затраты по смете в текущих ценах | [6 empty] | 19680 | 11138 | 3151 | 2948 | 5391 | 108.84 | 26.3
Итого прямые затраты по смете с учетом коэффициентов к итогам | [6 empty] | 19950 | 11138 | 3151 | 2948 | 5661 | 108.84 | 26.3
Накладные расходы | [6 empty] | 5200
Сметная прибыль | [6 empty] | 2669
Итоги по смете:
Итого Строительные работы | [6 empty] | 13885 |  |  |  |  | 49.53 | 19.37
Итого Монтажные работы | [6 empty] | 13934 |  |  |  |  | 59.31 | 6.93
Итого | [6 empty] | 27819 |  |  |  |  | 108.84 | 26.3
В том числе:
Материалы | [6 empty] | 5661
Машины и механизмы | [6 empty] | 3151
ФОТ | [6 empty] | 14086
Накладные расходы | [6 empty] | 5200
Сметная прибыль | [6 empty] | 2669
ВСЕГО по смете | [6 empty] | 27819 |  |  |  |  | 108.84 | 26.3
Составил
Проверил