## Ресурсная смета
| СОГЛАСОВАНО: | [8 empty] | УТВЕРЖДАЮ:
| _____________________________ | [8 empty] | _______________________________
| " _____ " ________________ 200_ г. | [8 empty] | "______ " _______________200_ г.
(наименование стройки)
ЛОКАЛЬНЫЙ РЕСУРСНЫЙ СМЕТНЫЙ РАСЧЕТ №
(локальная смета)
|  | на | Установка металлической двери с ограждением на 15 этаже по адресу б-р Рябикова, д.36/3
(наименование работ и затрат, наименование объекта)
Основание: Ведомость объёмов работ №13
|  | Сметная стоимость строительных работ _______________________________________________________________________________________________ |  |  | ___________________________9026 |  | руб.
|  | Средства на оплату труда _______________________________________________________________________________________________ |  |  | ___________________________3575 |  | руб.
|  | Сметная трудоемкость _______________________________________________________________________________________________ |  |  | _______________________________________________________________________________________________10,78 |  | чел.час
|  | Трудозатраты механизаторов _______________________________________________________________________________________________ |  |  | _______________________________________________________________________________________________0,1 |  | чел.час
Составлен(а) в текущих (прогнозных) ценах по состоянию на _______200_ г.
№ пп | Обоснование | Наименование | Ед. изм. | Кол. |  | Сметная стоимость в текущих (прогнозных) ценах, руб. | [5 empty] | Т/з осн. раб. | Т/з мех.
|  |  |  | на ед. | всего | на ед. | общая | В том числе
[8 empty] | Осн.З/п | Эк.Маш. | З/пМех | Мат
1 | 2 | 3 | 4 | 5 | 6 | 7 | 8 | 9 | 10 | 11 | 12 | 13 | 14
Раздел 1. Входная группа
1 |  | Переноска грузов на 15 этаж | 1т |  | 0.085 | 29128 | 2476 | 2476
2 | ГЭСН09-06-001-01 | Монтаж: конструкций дверей, люков, лазов для автокоптилок и пароварочных камер | 1 т конструкций |  | 0.085 | 8550.88 | 727 | 713 | 4 | 11 | 10 | 7.61 | 0.1
|  | Затраты труда рабочих (ср 3) | чел.час | 89.49 | 7.61 | 93.79 | 713.74 | 713.74
|  | Затраты труда машинистов | чел.час | 1.22 | 0.1 | 105.62 | 10.56 |  |  | 10.56
| 1. 040504 | Аппараты для газовой сварки и резки | м-час | 0.7 | 0.06 | 3.61 | 0.22 |  | 0.22
| 2. 041000 | Преобразователи сварочные с номинальным сварочным током 315-500 А | м-час | 0.88 | 0.07 | 45.86 | 3.21 |  | 3.21
| 3. 330301 | Машины шлифовальные электрические | м-час | 0.2 | 0.02 | 6.8 | 0.14 |  | 0.14
| 4. 101-0309 | Канаты пеньковые пропитанные | т | 0.0001 | 8.5e-06 | 215040 | 1.83 |  |  |  | 1.83
| 5. 101-0324 | Кислород технический газообразный | м3 | 0.5 | 0.0425 | 29.34 | 1.25 |  |  |  | 1.25
| 6. 101-1515 | Электроды диаметром 4 мм Э46 | т | 0.0007 | 5.95e-05 | 56.1
| 7. 101-9412 | Шлифкруги | шт | 0.05 | 0.00425 | 85 | 0.36 |  |  |  | 0.36
| 8. 113-0021 | Грунтовка ГФ-021 красно-коричневая | т | 0.0003 | 2.635e-05 | 80120 | 2.11 |  |  |  | 2.11
| 9. 113-0156 | Растворитель марки Р-4 | т | 0.0006 | 5.1e-05 | 80100 | 4.09 |  |  |  | 4.09
3 | ГЭСН09-05-002-03 | Электродуговая сварка при монтаже одноэтажных производственных зданий: ограждений | 10 т конструкций |  | 0.0085 | 60801.22 | 517 | 375 | 142 |  |  | 3.17
|  | Затраты труда рабочих (ср 4,8) | чел.час | 372.86 | 3.17 | 118.18 | 374.63 | 374.63
|  | Затраты труда машинистов | чел.час | 0.02 |  | 105.62
| 1. 041000 | Преобразователи сварочные с номинальным сварочным током 315-500 А | м-час | 362 | 3.08 | 45.86 | 141.25 |  | 141.25
| 2. 041400 | Печи электрические для сушки сварочных материалов с регулированием температуры в пределах 80-500 гр. С | м-час | 5.3 | 0.05 | 23.05 | 1.15 |  | 1.15
| 3. 400001 | Автомобили бортовые грузоподъемностью до 5 т | м-час | 0.02 |  | 488.64
| 4. 101-1515 | Электроды диаметром 4 мм Э46 | т | 0.06 | 0.00051 | 56.1 | 0.03 |  |  |  | 0.03
Итого прямые затраты по смете в текущих ценах | [6 empty] | 3720 | 3564 | 146 | 11 | 10 | 10.78 | 0.1
Итого прямые затраты по смете с учетом коэффициентов к итогам | [6 empty] | 3721 | 3564 | 146 | 11 | 11 | 10.78 | 0.1
Накладные расходы | [6 empty] | 2722
Сметная прибыль | [6 empty] | 2583
Итоги по смете:
Итого Поз. 1-3 | [6 empty] | 3720 | 3564 | 146 | 11 | 10 | 10.78 | 0.1
Всего с учетом "ТЗР МАТ МАТ=7%" | [6 empty] | 3721 | 3564 | 146 | 11 | 11 | 10.78 | 0.1
Накладные расходы 90%*(0,9*0,94) ФОТ (от 3 575) | [6 empty] | 2722
Сметная прибыль 85%*0,85 ФОТ (от 3 575) | [6 empty] | 2583
Итого c накладными и см. прибылью | [6 empty] | 9026 |  |  |  |  | 10.78 | 0.1
В том числе:
Материалы | [6 empty] | 11
Машины и механизмы | [6 empty] | 146
ФОТ | [6 empty] | 3575
Накладные расходы | [6 empty] | 2722
Сметная прибыль | [6 empty] | 2583
ВСЕГО по смете | [6 empty] | 9026 |  |  |  |  | 10.78 | 0.1
Составил Горбачева А.А.
Проверил