## Ресурсная смета
| СОГЛАСОВАНО: | [8 empty] | УТВЕРЖДАЮ:
| _____________________________ | [8 empty] | _______________________________
| " _____ " ________________ 200_ г. | [8 empty] | "______ " _______________200_ г.
ЖК "Вариант"
(наименование стройки)
ЛОКАЛЬНЫЙ РЕСУРСНЫЙ СМЕТНЫЙ РАСЧЕТ №
(локальная смета)
|  | на | Ремонт внутридомовых инженерных систем 36-4, б-р Рябикова, 36/4
(наименование работ и затрат, наименование объекта)
Основание:
|  | Сметная стоимость |  |  | 19247 руб.
|  | Средства на оплату труда |  |  | 9083 руб.
Составлен(а) в текущих (прогнозных) ценах по состоянию на _______200_ г.
№ пп | Обоснование | Наименование | Ед. изм. | Кол. |  | Сметная стоимость в текущих (прогнозных) ценах, руб. | [5 empty] | Т/з осн. раб. | Т/з мех.
|  |  |  | на ед. | всего | на ед. | общая | В том числе
[8 empty] | Осн.З/п | Эк.Маш. | З/пМех | Мат
1 | 2 | 3 | 4 | 5 | 6 | 7 | 8 | 9 | 10 | 11 | 12 | 13 | 14
Раздел 1. Подвал
1 | ГЭСН16-04-001-02 | Прокладка трубопроводов канализации из полиэтиленовых труб высокой плотности диаметром: 100 мм | 100 м трубопровода |  | 0.015 | 30876.22 | 464 | 101 | 3 |  | 360 | 0.924 | 0.0042
|  | Затраты труда рабочих ср 4,2 | чел.час | 61.6 | 0.924 | 108.78 | 100.51 | 100.51
|  | Затраты труда машинистов | чел.час | 0.28 | 0.0042 | 111.43 | 0.47 |  |  | 0.47
| 1. 020129 | Краны башенные при работе на других видах строительства (кроме монтажа технологического оборудования) 8 т | м-час | 0.04 | 0.0006 | 780.56 | 0.47 |  | 0.47
| 2. 021141 | Краны на автомобильном ходу при работе на других видах строительства (кроме магистральных трубопроводов) 10 т | м-час | 0.02 | 0.0003 | 700.41 | 0.21 |  | 0.21
| 3. 400001 | Автомобили бортовые грузоподъемностью до 5 т | м-час | 0.22 | 0.0033 | 517.67 | 1.71 |  | 1.71
З | 4. 300-9240 | Хомут фиксирующий со штоком 110 | шт | 50 | 0.75 | 50 | 37.5 |  |  |  | 37.5
Уд | 5. 300-9240 | Крепления | кг
З | 6. 300-9661 | Труба канализационная однораструбная 110*2000 | м | 60 | 0.9 | 228.81 | 205.93 |  |  |  | 205.93
Уд | 7. 300-9661 | Трубопроводы канализации из полиэтиленовых труб высокой плотности с гильзами, диаметром 100 мм | м | 99.8 | 1.497
Д | 8 | Труба канализационная однораструбная 110*1000 | м | 40 | 0.6 | 183 | 109.8 |  |  |  | 109.8
Д | 9 | Вазелин технический (250 гр) | шт | 5 | 0.075 | 87.29 | 6.55 |  |  |  | 6.55
2 | ГЭСН22-03-002-02 | Установка полиэтиленовых фасонных частей: тройников | 10 фасонных частей |  | 0.9 | 1154.41 | 1039 | 636 | 403 | 387 |  | 6.381 | 3.474
|  | Затраты труда рабочих ср 3,5 | чел.час | 7.09 | 6.381 | 99.71 | 636.25 | 636.25
|  | Затраты труда машинистов | чел.час | 3.86 | 3.474 | 111.43 | 387.11 |  |  | 387.11
| 1. 021141 | Краны на автомобильном ходу при работе на других видах строительства (кроме магистральных трубопроводов) 10 т | м-час | 0.01 | 0.009 | 700.41 | 6.3 |  | 6.3
| 2. 400001 | Автомобили бортовые грузоподъемностью до 5 т | м-час | 0.02 | 0.018 | 517.67 | 9.32 |  | 9.32
3 |  | переход с чугуна на пластик Ду 100 | шт |  | 1 | 138.5 | 139 |  |  |  | 139
4 |  | Ревизия канализационная 110 | шт |  | 1 | 135 | 135 |  |  |  | 135
5 |  | Сгон 20 | шт |  | 2 | 36 | 72 |  |  |  | 72
6 |  | муфта рем 100 | шт |  | 1 | 264.25 | 264 |  |  |  | 264
7 |  | манжета 123/110 | шт |  | 2 | 43 | 86 |  |  |  | 86
8 |  | отвод 50\90 | шт |  | 1 | 35 | 35 |  |  |  | 35
9 |  | тройник 50\45 | шт |  | 1 | 50 | 50 |  |  |  | 50
10 | ГЭСНр65-05-08 | Смена крана шарового на трубопроводах из стальных труб | 100 шт. |  | 0.02 | 32262.58 | 645 | 614 | 19 | 3 | 12 | 6.16 | 0.032
|  | Затраты труда рабочих ср 3,5 | чел.час | 308 | 6.16 | 99.71 | 614.21 | 614.21
|  | Затраты труда машинистов | чел.час | 1.6 | 0.032 | 105.62 | 3.38 |  |  | 3.38
| 1. 400001 | Автомобили бортовые грузоподъемностью до 5 т | м-час | 1.6 | 0.032 | 489.32 | 15.66 |  | 15.66
| 2. 101-9896 | Прокладки из паронита | т.шт | 0.2 | 0.004 | 3000 | 12 |  |  |  | 12
11 |  | кран шаровой 15 мм | шт |  | 2 | 477 | 954 |  |  |  | 954
Раздел 2. Электромонтажные работы
12 | ГЭСНр67-11-01 | Смена патронов | 100 шт. |  | 0.19 | 5287.78 | 1005 | 644 |  |  | 361 | 7.524
|  | Затраты труда рабочих ср 2 | чел.час | 39.6 | 7.524 | 85.55 | 643.68 | 643.68
З | 1. 500-9016 | Патроны | шт | 100 | 19 | 19 | 361 |  |  |  | 361
Уд | 2. 500-9016 | Электроаппаратура соответствующего типа | шт | 100 | 19
13 | ГЭСНм08-02-409-01 | Труба винипластовая по установленным конструкциям, по стенам и колоннам с креплением скобами, диаметр, мм, до: 25 | 100 м |  | 0.245 | 5784.57 | 1418 | 651 | 470 | 447 | 297 | 5.831 | 3.92
|  | Затраты труда рабочих ср 3,8 | чел.час | 23.8 | 5.831 | 111.58 | 650.62 | 650.62
|  | Затраты труда машинистов | чел.час | 16 | 3.92 | 114.14 | 447.43 |  |  | 447.43
| 1. 331451 | Перфораторы электрические | м-час | 4.84 | 1.1858 | 5.1 | 6.05 |  | 6.05
| 2. 400002 | Автомобили бортовые грузоподъемностью до 8 т | м-час | 0.11 | 0.02695 | 603.12 | 16.25 |  | 16.25
| 3. 101-0813 | Проволока стальная низкоуглеродистая разного назначения оцинкованная диаметром 3,0 мм | т | 0.0021 | 0.0005145 | 47300 | 24.34 |  |  |  | 24.34
| 4. 101-9109 | Дюбели для пристрелки | 10шт | 13.4 | 3.283 | 40 | 131.32 |  |  |  | 131.32
| 5. 500-9031 | Скобы | 10шт | 6.7 | 1.6415 | 16 | 26.26 |  |  |  | 26.26
| 6. 500-9061 | Втулки изолирующие | шт | 18 | 4.41 | 0.3 | 1.32 |  |  |  | 1.32
| 7. 500-9070 | Патрубки | 10шт | 1.8 | 0.441 | 2.1 | 0.93 |  |  |  | 0.93
Д | 8 | Труба винипластовая 16мм | м | 100 | 24.5 | 4.6 | 112.7 |  |  |  | 112.7
14 | ГЭСНм08-02-412-03 | Затягивание проводов в проложенные трубы и металлические рукава. Провод первый одножильный или многожильный в общей оплетке, суммарное сечение, мм2, до: 16 | 100 м |  | 0.245 | 1267.5 | 311 | 215 | 8 | 2 | 88 | 1.9257 | 0.0196
|  | Затраты труда рабочих ср 3,8 | чел.час | 7.86 | 1.9257 | 111.58 | 214.87 | 214.87
|  | Затраты труда машинистов | чел.час | 0.08 | 0.0196 | 114.14 | 2.24 |  |  | 2.24
| 1. 400002 | Автомобили бортовые грузоподъемностью до 8 т | м-час | 0.04 | 0.0098 | 603.12 | 5.91 |  | 5.91
| 2. 500-9041 | Сжимы ответвительные | 100шт | 0.31 | 0.07595 | 1017 | 77.24 |  |  |  | 77.24
| 3. 500-9056 | Колпачки изолирующие | 10шт | 0.8 | 0.196 | 2.45 | 0.48 |  |  |  | 0.48
| 4. 544-0089 | Лента липкая изоляционная на поликасиновом компаунде марки ЛСЭПЛ, шириной 20-30 мм, толщиной от 0,14 до 0,19 мм включительно | кг | 0.32 | 0.0784 | 125 | 9.8 |  |  |  | 9.8
15 |  | Кабель ВВГ 3*1,5 | М |  | 12.5 | 29.5 | 369 |  |  |  | 369
16 |  | Кабель ВВГ 2*1,5 | М |  | 12 | 16.8 | 202 |  |  |  | 202
17 | ГЭСНм08-03-523-01 | Предохранитель, устанавливаемый на изоляционном основании, на ток, А, до: 100 | шт. |  | 6 | 232.13 | 1392 | 875 | 21 | 5 | 496 | 7.02 | 0.048
|  | Затраты труда рабочих ср 4,8 | чел.час | 1.17 | 7.02 | 124.68 | 875.25 | 875.25
|  | Затраты труда машинистов | чел.час | 0.008 | 0.048 | 105.62 | 5.07 |  |  | 5.07
| 1. 330206 | Дрели электрические | м-час | 0.06 | 0.36 | 5.1 | 1.84 |  | 1.84
| 2. 400002 | Автомобили бортовые грузоподъемностью до 8 т | м-час | 0.004 | 0.024 | 603.12 | 14.47 |  | 14.47
| 3. 500-9062 | Наконечники кабельные | шт | 2 | 12 | 9 | 108 |  |  |  | 108
| 4. 542-9033 | Вазелин технический | кг | 0.003 | 0.018 | 210 | 3.78 |  |  |  | 3.78
| 5. 544-0089 | Лента липкая изоляционная на поликасиновом компаунде марки ЛСЭПЛ, шириной 20-30 мм, толщиной от 0,14 до 0,19 мм включительно | кг | 0.014 | 0.084 | 125 | 10.5 |  |  |  | 10.5
Д | 6 | Предохранитель 100А | шт | 1 | 6 | 62.3 | 373.8 |  |  |  | 373.8
18 | ГЭСНр67-09-02 | Смена розеток | 100 шт. |  | 0.02 | 6283.01 | 126 | 48 |  |  | 78 | 0.482
|  | Затраты труда рабочих ср 3,5 | чел.час | 24.1 | 0.482 | 99.71 | 48.06 | 48.06
| 1. 500-9013 | Штепсельные розетки | шт | 100 | 2 | 38.8 | 77.6 |  |  |  | 77.6
19 | ГЭСНм08-03-526-01 | Выключатели установочные автоматические (автоматы) или неавтоматические. Автомат одно-, двух-, трехполюсный, устанавливаемый на конструкции на стене или колонне, на ток, А, до: 25 | шт. |  | 23 | 166.29 | 3825 | 3748 | 42 | 10 | 35 | 35.88 | 0.092
|  | Затраты труда рабочих ср 3,9 | чел.час | 1.56 | 35.88 | 104.46 | 3748.02 | 3748.02
|  | Затраты труда машинистов | чел.час | 0.004 | 0.092 | 105.62 | 9.72 |  |  | 9.72
| 1. 330206 | Дрели электрические | м-час | 0.04 | 0.92 | 5.1 | 4.69 |  | 4.69
| 2. 400002 | Автомобили бортовые грузоподъемностью до 8 т | м-час | 0.002 | 0.046 | 603.12 | 27.74 |  | 27.74
| 3. 544-0089 | Лента липкая изоляционная на поликасиновом компаунде марки ЛСЭПЛ, шириной 20-30 мм, толщиной от 0,14 до 0,19 мм включительно | кг | 0.012 | 0.276 | 125 | 34.5 |  |  |  | 34.5
20 |  | Автоматический выключатель ВА 16А | шт |  | 19 | 53.39 | 1014 |  |  |  | 1014
21 |  | Автоматический выключатель ВА 25А | шт |  | 2 | 41 | 82 |  |  |  | 82
22 |  | Автоматический выключатель ВА с-63А | шт |  | 2 | 38 | 76 |  |  |  | 76
23 | ГЭСНр67-09-01 | Смена выключателей | 100 шт. |  | 0.29 | 2403.01 | 697 | 697 |  |  |  | 6.989
|  | Затраты труда рабочих ср 3,5 | чел.час | 24.1 | 6.989 | 99.71 | 696.87 | 696.87
Итого прямые затраты по смете в текущих ценах | [6 empty] | 14400 | 8229 | 966 | 854 | 5205 | 79.12 | 7.59
Итого прямые затраты по смете с учетом коэффициентов к итогам | [6 empty] | 14661 | 8229 | 966 | 854 | 5466 | 79.12 | 7.59
Накладные расходы | [6 empty] | 3022
Сметная прибыль | [6 empty] | 1564
Итоги по смете:
Итого Строительные работы | [6 empty] | 5045 |  |  |  |  | 13.46 | 3.51
Итого Монтажные работы | [6 empty] | 14202 |  |  |  |  | 65.65 | 4.08
Итого | [6 empty] | 19247 |  |  |  |  | 79.12 | 7.59
В том числе:
Материалы | [6 empty] | 5466
Машины и механизмы | [6 empty] | 966
ФОТ | [6 empty] | 9083
Накладные расходы | [6 empty] | 3022
Сметная прибыль | [6 empty] | 1564
ВСЕГО по смете | [6 empty] | 19247 |  |  |  |  | 79.12 | 7.59
Составил
Проверил