## Ресурсная смета
| СОГЛАСОВАНО: | [8 empty] | УТВЕРЖДАЮ:
| _____________________________ | [8 empty] | _______________________________
| " _____ " ________________ 2010 г. | [8 empty] | "______ " _______________2010 г.
ЖК "Заречный"
(наименование стройки)
ЛОКАЛЬНЫЙ РЕСУРСНЫЙ СМЕТНЫЙ РАСЧЕТ №
(локальная смета)
|  | на | Ремонт внутридомовых инженерных систем, ул. Джамбула, д. 30/1
(наименование работ и затрат, наименование объекта)
Основание:
|  | Сметная стоимость |  |  | 13596 руб.
|  | Средства на оплату труда |  |  | 4422 руб.
Составлен(а) в текущих (прогнозных) ценах по состоянию на _______200_ г.
№ пп | Обоснование | Наименование | Ед. изм. | Кол. |  | Сметная стоимость в текущих (прогнозных) ценах, руб. | [5 empty] | Т/з осн. раб. | Т/з мех.
|  |  |  | на ед. | всего | на ед. | общая | В том числе
[8 empty] | Осн.З/п | Эк.Маш. | З/пМех | Мат
1 | 2 | 3 | 4 | 5 | 6 | 7 | 8 | 9 | 10 | 11 | 12 | 13 | 14
Раздел 1. Работы в нежилом помещении
1 | ГЭСНр65-17-01 | Установка заглушек на трубопроводах диаметром до: 100 мм | 100 заглушек |  | 0.06 | 14730.49 | 884 | 654 | 3 | 1 | 227 | 6.72 | 0.006
|  | Затраты труда рабочих ср 3,3 | чел.час | 112 | 6.72 | 97.38 | 654.39 | 654.39
|  | Затраты труда машинистов | чел.час | 0.1 | 0.006 | 105.62 | 0.63 |  |  | 0.63
| 1. 400001 | Автомобили бортовые грузоподъемностью до 5 т | м-час | 0.1 | 0.006 | 489.32 | 2.94 |  | 2.94
| 2. 101-9896 | Прокладки из паронита | т.шт | 0.1 | 0.006 | 3000 | 18 |  |  |  | 18
З | 3. 300-0040 | Заглушка 100 | т.шт | 0.01 | 0.0006 | 347500 | 208.5 |  |  |  | 208.5
Уд | 4. 300-0040 | Болты с гайками и шайбами для санитарно-технических работ, диаметром 16 мм | т | 0.072 | 0.00432
2 | ГЭСНр65-05-08 | Смена крана шарового на трубопроводах из стальных труб | 100 шт. |  | 0.05 | 32093.59 | 1605 | 1536 | 39 | 8 | 30 | 15.4 | 0.08
|  | Затраты труда рабочих ср 3,5 | чел.час | 308 | 15.4 | 99.71 | 1535.53 | 1535.53
|  | Затраты труда машинистов | чел.час | 1.6 | 0.08 | 105.62 | 8.45 |  |  | 8.45
| 1. 400001 | Автомобили бортовые грузоподъемностью до 5 т | м-час | 1.6 | 0.08 | 489.32 | 39.15 |  | 39.15
| 2. 101-9896 | Прокладки из паронита | т.шт | 0.2 | 0.01 | 3000 | 30 |  |  |  | 30
3 |  | кран шаровой американка | шт |  | 5 | 163.77 | 819 |  |  |  | 819
4 | ГЭСНр65-16-01 | Смена фасонных частей у трубопроводов диаметром до: 25 мм | 100 шт |  | 0.1 | 3137.8 | 314 | 300 |  |  | 14 | 2.87 | 0.002
|  | Затраты труда рабочих ср 3,9 | чел.час | 28.7 | 2.87 | 104.46 | 299.8 | 299.8
|  | Затраты труда машинистов | чел.час | 0.02 | 0.002 | 105.62 | 0.21 |  |  | 0.21
| 1. 031121 | Подъемники мачтовые строительные 0,5 т | м-час | 0.02 | 0.002 | 146.68 | 0.29 |  | 0.29
| 2. 101-0388 | Краски масляные земляные МА-0115: мумия, сурик железный | т | 0.0005 | 4.8e-05 | 36400 | 1.75 |  |  |  | 1.75
| 3. 101-0628 | Олифа комбинированная К-3 | т | 0.0009 | 9e-05 | 46000 | 4.14 |  |  |  | 4.14
| 4. 101-1669 | Очес льняной | кг | 0.2 | 0.02 | 390 | 7.8 |  |  |  | 7.8
5 |  | муфта переходная | шт |  | 1 | 122 | 122 |  |  |  | 122
6 |  | муфтаутроенной длины | шт |  | 1 | 225 | 225 |  |  |  | 225
7 |  | переходник | шт |  | 6 | 25.85 | 155 |  |  |  | 155
8 |  | крестовина | шт |  | 1 | 277.5 | 278 |  |  |  | 278
9 |  | тройник | шт |  | 1 | 55 | 55 |  |  |  | 55
10 | ГЭСН16-04-001-02 | Прокладка трубопроводов канализации из полиэтиленовых труб высокой плотности диаметром: 100 мм | 100 м трубопровода |  | 0.04 | 29996.42 | 1199 | 268 | 6 | 1 | 925 | 2.464 | 0.0112
|  | Затраты труда рабочих ср 4,2 | чел.час | 61.6 | 2.464 | 108.78 | 268.03 | 268.03
|  | Затраты труда машинистов | чел.час | 0.28 | 0.0112 | 111.43 | 1.25 |  |  | 1.25
| 1. 020129 | Краны башенные при работе на других видах строительства (кроме монтажа технологического оборудования) 8 т | м-час | 0.04 | 0.0016 | 780.56 | 1.25 |  | 1.25
| 2. 021141 | Краны на автомобильном ходу при работе на других видах строительства (кроме магистральных трубопроводов) 10 т | м-час | 0.02 | 0.0008 | 700.41 | 0.56 |  | 0.56
| 3. 400001 | Автомобили бортовые грузоподъемностью до 5 т | м-час | 0.22 | 0.0088 | 517.67 | 4.56 |  | 4.56
З | 4. 300-9240 | Хомут фиксирующий со штоком 110 | шт | 50 | 2 | 50 | 100 |  |  |  | 100
Уд | 5. 300-9240 | Крепления | кг
Д | 6 | Труба канализационная однораструбная 110*1000 | м | 100 | 4 | 202 | 808 |  |  |  | 808
Д | 7 | Вазелин технический (250 гр) | шт | 5 | 0.2 | 87.29 | 17.46 |  |  |  | 17.46
11 | ГЭСН18-05-001-01 | Установка насосов центробежных с электродвигателем массой агрегата: до 0.1 т | 1 насос |  | 1 | 4540.02 | 4540 | 1563 | 54 | 9 | 2923 | 14.17 | 0.08
|  | Затраты труда рабочих ср 3,7 | чел.час | 14.17 | 14.17 | 110.3 | 1562.95 | 1562.95
|  | Затраты труда машинистов | чел.час | 0.08 | 0.08 | 114.14 | 9.13 |  |  | 9.13
| 1. 021141 | Краны на автомобильном ходу при работе на других видах строительства (кроме магистральных трубопроводов) 10 т | м-час | 0.05 | 0.05 | 599.77 | 29.99 |  | 29.99
| 2. 040502 | Установки для сварки ручной дуговой (постоянного тока) | м-час | 0.52 | 0.52 | 18.43 | 9.58 |  | 9.58
| 3. 400001 | Автомобили бортовые грузоподъемностью до 5 т | м-час | 0.03 | 0.03 | 480 | 14.4 |  | 14.4
| 4. 101-1522 | Электроды диаметром 5 мм Э42А | т | 0.0004 | 0.00039 | 60500 | 23.6 |  |  |  | 23.6
| 5. 300-0039 | Болты с гайками и шайбами для санитарно-технических работ, диаметром 12 мм | т | 0.0013 | 0.00127 | 50000 | 63.5 |  |  |  | 63.5
| 6. 300-9507 | Фланцы стальные | шт | 2 | 2 | 168 | 336 |  |  |  | 336
Д | 7 | Насос дренажный | шт | 1 | 1 | 2500 | 2500 |  |  |  | 2500
12 | ГЭСНр65-16-01 | Смена отводов | 100 шт |  | 0.01 | 17028.93 | 170 | 30 |  |  | 140 | 0.287 | 0.0002
|  | Затраты труда рабочих ср 3,9 | чел.час | 28.7 | 0.287 | 104.46 | 29.98 | 29.98
|  | Затраты труда машинистов | чел.час | 0.02 | 0.0002 | 105.62 | 0.02 |  |  | 0.02
| 1. 031121 | Подъемники мачтовые строительные 0,5 т | м-час | 0.02 | 0.0002 | 146.68 | 0.03 |  | 0.03
| 2. 101-1669 | Очес льняной | кг | 0.2 | 0.002 | 390 | 0.78 |  |  |  | 0.78
Д | 3 | отвод | шт | 100 | 1 | 62 | 62 |  |  |  | 62
Д | 4 | Муфта стальная | шт | 100 | 1 | 77.5 | 77.5 |  |  |  | 77.5
13 | ГЭСНр65-06-10 | Смена санитарных приборов: гибких подводок | 100 приборов |  | 0.01 | 5256.6 | 52 | 52 |  |  |  | 0.524 | 0.001
|  | Затраты труда рабочих ср 3,5 | чел.час | 52.4 | 0.524 | 99.71 | 52.25 | 52.25
|  | Затраты труда машинистов | чел.час | 0.1 | 0.001 | 105.62 | 0.11 |  |  | 0.11
| 1. 031121 | Подъемники мачтовые строительные 0,5 т | м-час | 0.05 | 0.0005 | 146.68 | 0.07 |  | 0.07
| 2. 400001 | Автомобили бортовые грузоподъемностью до 5 т | м-час | 0.05 | 0.0005 | 489.32 | 0.24 |  | 0.24
| 3. 300-9400 | Санитарные приборы | компл | 100 | 1
14 |  | Подводка гипкая нерж | шт |  | 1 | 91.25 | 91 |  |  |  | 91
Итого прямые затраты по смете в текущих ценах | [6 empty] | 10509 | 4403 | 102 | 19 | 6004 | 42.44 | 0.18
Итого прямые затраты по смете с учетом коэффициентов к итогам | [6 empty] | 10810 | 4403 | 102 | 19 | 6305 | 42.44 | 0.18
Накладные расходы | [6 empty] | 1752
Сметная прибыль | [6 empty] | 1034
Итоги по смете:
Внутренние санитарно-технические работы: смена труб (ремонтно-строительные) | [6 empty] | 4738 |  |  |  |  | 25.8 | 0.09
Наружные сети водопровода, канализации, теплоснабжения, газопровода | [6 empty] | 1737
Сантехнические работы - внутренние (трубопроводы, водопровод, канализация, отопление, газоснабжение, вентиляция и кондиционирование воздуха) | [6 empty] | 7121 |  |  |  |  | 16.63 | 0.09
Итого | [6 empty] | 13596 |  |  |  |  | 42.44 | 0.18
В том числе:
Материалы | [6 empty] | 6305
Машины и механизмы | [6 empty] | 102
ФОТ | [6 empty] | 4422
Накладные расходы | [6 empty] | 1752
Сметная прибыль | [6 empty] | 1034
ВСЕГО по смете | [6 empty] | 13596 |  |  |  |  | 42.44 | 0.18
Составил
Проверил