## Ресурсная смета
| СОГЛАСОВАНО: | [8 empty] | УТВЕРЖДАЮ:
| _____________________________ | [8 empty] | _______________________________
| " _____ " ________________ 200_ г. | [8 empty] | "______ " _______________200_ г.
ЖК "Заречный"
(наименование стройки)
ЛОКАЛЬНЫЙ РЕСУРСНЫЙ СМЕТНЫЙ РАСЧЕТ №
(локальная смета)
|  | на | Ремонт электрики, ул. Джамбула, д. 30/4
(наименование работ и затрат, наименование объекта)
Основание:
|  | Сметная стоимость |  |  | 4199 руб.
|  | Средства на оплату труда |  |  | 1613 руб.
Составлен(а) в текущих (прогнозных) ценах по состоянию на _______200_ г.
№ пп | Обоснование | Наименование | Ед. изм. | Кол. |  | Сметная стоимость в текущих (прогнозных) ценах, руб. | [5 empty] | Т/з осн. раб. | Т/з мех.
|  |  |  | на ед. | всего | на ед. | общая | В том числе
[8 empty] | Осн.З/п | Эк.Маш. | З/пМех | Мат
1 | 2 | 3 | 4 | 5 | 6 | 7 | 8 | 9 | 10 | 11 | 12 | 13 | 14
Раздел 1. Электромонтажные работы
1 | ГЭСНм08-03-593-01 | Светильник для ламп накаливания с подвеской на крюк для помещений с: нормальными условиями среды | 100 шт. |  | 0.06 | 15854.04 | 952 | 340 | 7 | 270 | 605 | 2.892 | 2.556
|  | Затраты труда рабочих ср 4,2 | чел.час | 48.2 | 2.892 | 117.55 | 339.95 | 339.95
|  | Затраты труда машинистов | чел.час | 42.6 | 2.556 | 105.62 | 269.96 |  |  | 269.96
| 1. 021102 | Краны на автомобильном ходу при работе на монтаже технологического оборудования 10 т | м-час | 0.08 | 0.0048 | 782.73 | 3.76 |  | 3.76
| 2. 400002 | Автомобили бортовые грузоподъемностью до 8 т | м-час | 0.08 | 0.0048 | 603.12 | 2.9 |  | 2.9
| 3. 500-9264 | Трубка полихлорвиниловая | кг | 1.02 | 0.0612 | 43.5 | 2.66 |  |  |  | 2.66
| 4. 500-9361 | Зажим люстровый | шт | 102 | 6.12 | 16.95 | 103.73 |  |  |  | 103.73
| 5. 500-9826 | Сжимы соединительные | 100шт | 1.02 | 0.0612 | 1412 | 86.41 |  |  |  | 86.41
| 6. 544-0089 | Лента липкая изоляционная на поликасиновом компаунде марки ЛСЭПЛ, шириной 20-30 мм, толщиной от 0,14 до 0,19 мм включительно | кг | 0.31 | 0.0186 | 125 | 2.33 |  |  |  | 2.33
Д | 7 | Светильник НББ-01-60-110 | шт | 100 | 6 | 68.25 | 409.5 |  |  |  | 409.5
2 | ГЭСНм08-01-026-03 | Установка распределительной коробки | шт. |  | 2 | 376.97 | 753 | 118 | 451 | 247 | 184 | 1.12 | 2.34
|  | Затраты труда рабочих ср 4 | чел.час | 0.56 | 1.12 | 105.62 | 118.29 | 118.29
|  | Затраты труда машинистов | чел.час | 1.17 | 2.34 | 105.62 | 247.15 |  |  | 247.15
| 1. 040502 | Установки для сварки ручной дуговой (постоянного тока) | м-час | 1.77 | 3.54 | 18.43 | 65.24 |  | 65.24
| 2. 400002 | Автомобили бортовые грузоподъемностью до 8 т | м-час | 0.32 | 0.64 | 603.12 | 386 |  | 386
| 3. 101-1924 | Электроды диаметром 4 мм Э42А | кг | 0.8 | 1.6 | 60 | 96 |  |  |  | 96
| 4. 101-9852 | Краска | кг | 0.2 | 0.4 | 53 | 21.2 |  |  |  | 21.2
Д | 5 | Коробка распределительная | шт | 1 | 2 | 33.6 | 67.2 |  |  |  | 67.2
3 | ГЭСНм08-02-412-03 | Затягивание проводов в проложенные трубы и металлические рукава. Провод первый одножильный или многожильный в общей оплетке, суммарное сечение, мм2, до: 16 | 100 м |  | 0.14 | 1275.97 | 178 | 123 | 3 | 1 | 52 | 1.1004 | 0.0112
|  | Затраты труда рабочих ср 3,8 | чел.час | 7.86 | 1.1004 | 111.58 | 122.78 | 122.78
|  | Затраты труда машинистов | чел.час | 0.08 | 0.0112 | 105.62 | 1.18 |  |  | 1.18
| 1. 400002 | Автомобили бортовые грузоподъемностью до 8 т | м-час | 0.04 | 0.0056 | 603.12 | 3.38 |  | 3.38
| 2. 500-9041 | Сжимы ответвительные | 100шт | 0.31 | 0.0434 | 1017 | 44.14 |  |  |  | 44.14
| 3. 500-9056 | Колпачки изолирующие | 10шт | 0.8 | 0.112 | 24.45 | 2.74 |  |  |  | 2.74
| 4. 544-0089 | Лента липкая изоляционная на поликасиновом компаунде марки ЛСЭПЛ, шириной 20-30 мм, толщиной от 0,14 до 0,19 мм включительно | кг | 0.32 | 0.0448 | 125 | 5.6 |  |  |  | 5.6
4 |  | Кабель ВВГ 3*1,5 | М |  | 14 | 32.82 | 459 |  |  |  | 459
5 | ГЭСНм08-03-526-01 | Выключатели установочные автоматические (автоматы) или неавтоматические. Автомат одно-, двух-, трехполюсный, устанавливаемый на конструкции на стене или колонне, на ток, А, до: 25 | шт. |  | 3 | 165.87 | 498 | 489 | 4 | 1 | 5 | 4.68 | 0.012
|  | Затраты труда рабочих ср 3,9 | чел.час | 1.56 | 4.68 | 104.46 | 488.87 | 488.87
|  | Затраты труда машинистов | чел.час | 0.004 | 0.012 | 105.62 | 1.27 |  |  | 1.27
| 1. 330206 | Дрели электрические | м-час | 0.04 | 0.12 | 5.1 | 0.61 |  | 0.61
| 2. 400002 | Автомобили бортовые грузоподъемностью до 8 т | м-час | 0.002 | 0.006 | 603.12 | 3.62 |  | 3.62
| 3. 544-0089 | Лента липкая изоляционная на поликасиновом компаунде марки ЛСЭПЛ, шириной 20-30 мм, толщиной от 0,14 до 0,19 мм включительно | кг | 0.012 | 0.036 | 125 | 4.5 |  |  |  | 4.5
6 |  | Автоматический выключатель 10А | шт |  | 3 | 26.46 | 79 |  |  |  | 79
7 | ГЭСНр67-09-02 | Смена розеток | 100 шт. |  | 0.01 | 10898.01 | 109 | 24 |  |  | 85 | 0.241
|  | Затраты труда рабочих ср 3,5 | чел.час | 24.1 | 0.241 | 99.71 | 24.03 | 24.03
З | 1. 500-9013 | Розетки РА 10-164 | шт | 100 | 1 | 84.95 | 84.95 |  |  |  | 84.95
Уд | 2. 500-9013 | Штепсельные розетки | шт | 100 | 1 | 21.5 | 21.5 |  |  |  | 21.5
Итого прямые затраты по смете в текущих ценах | [6 empty] | 3028 | 1094 | 465 | 519 | 1469 | 10.03 | 4.92
Итого прямые затраты по смете с учетом коэффициентов к итогам | [6 empty] | 3101 | 1094 | 465 | 519 | 1542 | 10.03 | 4.92
Накладные расходы | [6 empty] | 679
Сметная прибыль | [6 empty] | 419
Итоги по смете:
Электромонтажные работы на других объектах | [6 empty] | 4070 |  |  |  |  | 9.79 | 4.92
Электромонтажные работы (ремонтно-строительные) | [6 empty] | 129 |  |  |  |  | 0.24
Итого | [6 empty] | 4199 |  |  |  |  | 10.03 | 4.92
В том числе:
Материалы | [6 empty] | 1542
Машины и механизмы | [6 empty] | 465
ФОТ | [6 empty] | 1613
Накладные расходы | [6 empty] | 679
Сметная прибыль | [6 empty] | 419
ВСЕГО по смете | [6 empty] | 4199 |  |  |  |  | 10.03 | 4.92
Составил
Проверил