## Ресурсная смета
| СОГЛАСОВАНО: | [8 empty] | УТВЕРЖДАЮ:
| _____________________________ | [8 empty] | _______________________________
| " _____ " ________________ 200_ г. | [8 empty] | "______ " _______________200_ г.
ЖК "Заречный"
(наименование стройки)
ЛОКАЛЬНЫЙ РЕСУРСНЫЙ СМЕТНЫЙ РАСЧЕТ №
(локальная смета)
|  | на | Ремонт внутридомовых инженерных систем, ул. Джамбула, д. 30/5
(наименование работ и затрат, наименование объекта)
Основание:
|  | Сметная стоимость |  |  | 5374 руб.
|  | Средства на оплату труда |  |  | 2431 руб.
Составлен(а) в текущих (прогнозных) ценах по состоянию на _______200_ г.
№ пп | Обоснование | Наименование | Ед. изм. | Кол. |  | Сметная стоимость в текущих (прогнозных) ценах, руб. | [5 empty] | Т/з осн. раб. | Т/з мех.
|  |  |  | на ед. | всего | на ед. | общая | В том числе
[8 empty] | Осн.З/п | Эк.Маш. | З/пМех | Мат
1 | 2 | 3 | 4 | 5 | 6 | 7 | 8 | 9 | 10 | 11 | 12 | 13 | 14
Раздел 1. Работы в нежилом помещении
1 | ГЭСНр65-17-01 | Установка заглушек на трубопроводах диаметром до: 100 мм | 100 заглушек |  | 0.06 | 14730.49 | 884 | 654 | 3 | 1 | 227 | 6.72 | 0.006
|  | Затраты труда рабочих ср 3,3 | чел.час | 112 | 6.72 | 97.38 | 654.39 | 654.39
|  | Затраты труда машинистов | чел.час | 0.1 | 0.006 | 105.62 | 0.63 |  |  | 0.63
| 1. 400001 | Автомобили бортовые грузоподъемностью до 5 т | м-час | 0.1 | 0.006 | 489.32 | 2.94 |  | 2.94
| 2. 101-9896 | Прокладки из паронита | т.шт | 0.1 | 0.006 | 3000 | 18 |  |  |  | 18
З | 3. 300-0040 | Заглушка 100 | т.шт | 0.01 | 0.0006 | 347500 | 208.5 |  |  |  | 208.5
Уд | 4. 300-0040 | Болты с гайками и шайбами для санитарно-технических работ, диаметром 16 мм | т | 0.072 | 0.00432
2 | ГЭСНр65-05-08 | Смена крана шарового на трубопроводах из стальных труб | 100 шт. |  | 0.05 | 32093.59 | 1605 | 1536 | 39 | 8 | 30 | 15.4 | 0.08
|  | Затраты труда рабочих ср 3,5 | чел.час | 308 | 15.4 | 99.71 | 1535.53 | 1535.53
|  | Затраты труда машинистов | чел.час | 1.6 | 0.08 | 105.62 | 8.45 |  |  | 8.45
| 1. 400001 | Автомобили бортовые грузоподъемностью до 5 т | м-час | 1.6 | 0.08 | 489.32 | 39.15 |  | 39.15
| 2. 101-9896 | Прокладки из паронита | т.шт | 0.2 | 0.01 | 3000 | 30 |  |  |  | 30
3 |  | кран шаровой американка | шт |  | 5 | 163.77 | 819 |  |  |  | 819
4 | ГЭСНр65-16-01 | Смена фасонных частей у трубопроводов диаметром до: 25 мм | 100 шт |  | 0.06 | 3137.8 | 188 | 180 |  |  | 8 | 1.722 | 0.0012
|  | Затраты труда рабочих ср 3,9 | чел.час | 28.7 | 1.722 | 104.46 | 179.88 | 179.88
|  | Затраты труда машинистов | чел.час | 0.02 | 0.0012 | 105.62 | 0.13 |  |  | 0.13
| 1. 031121 | Подъемники мачтовые строительные 0,5 т | м-час | 0.02 | 0.0012 | 146.68 | 0.18 |  | 0.18
| 2. 101-0388 | Краски масляные земляные МА-0115: мумия, сурик железный | т | 0.0005 | 2.88e-05 | 36400 | 1.05 |  |  |  | 1.05
| 3. 101-0628 | Олифа комбинированная К-3 | т | 0.0009 | 5.4e-05 | 46000 | 2.48 |  |  |  | 2.48
| 4. 101-1669 | Очес льняной | кг | 0.2 | 0.012 | 390 | 4.68 |  |  |  | 4.68
5 |  | переходник | шт |  | 6 | 25.85 | 155 |  |  |  | 155
6 | ГЭСНр65-06-10 | Смена санитарных приборов: гибких подводок | 100 приборов |  | 0.01 | 5256.6 | 52 | 52 |  |  |  | 0.524 | 0.001
|  | Затраты труда рабочих ср 3,5 | чел.час | 52.4 | 0.524 | 99.71 | 52.25 | 52.25
|  | Затраты труда машинистов | чел.час | 0.1 | 0.001 | 105.62 | 0.11 |  |  | 0.11
| 1. 031121 | Подъемники мачтовые строительные 0,5 т | м-час | 0.05 | 0.0005 | 146.68 | 0.07 |  | 0.07
| 2. 400001 | Автомобили бортовые грузоподъемностью до 5 т | м-час | 0.05 | 0.0005 | 489.32 | 0.24 |  | 0.24
| 3. 300-9400 | Санитарные приборы | компл | 100 | 1
7 |  | Подводка гипкая нерж | шт |  | 1 | 91.25 | 91 |  |  |  | 91
Итого прямые затраты по смете в текущих ценах | [6 empty] | 3794 | 2422 | 42 | 9 | 1330 | 24.37 | 0.09
Итого прямые затраты по смете с учетом коэффициентов к итогам | [6 empty] | 3862 | 2422 | 42 | 9 | 1398 | 24.37 | 0.09
Накладные расходы | [6 empty] | 959
Сметная прибыль | [6 empty] | 553
Итоги по смете:
Внутренние санитарно-технические работы: смена труб (ремонтно-строительные) | [6 empty] | 4351 |  |  |  |  | 24.37 | 0.09
Наружные сети водопровода, канализации, теплоснабжения, газопровода | [6 empty] | 1023
Итого | [6 empty] | 5374 |  |  |  |  | 24.37 | 0.09
В том числе:
Материалы | [6 empty] | 1398
Машины и механизмы | [6 empty] | 42
ФОТ | [6 empty] | 2431
Накладные расходы | [6 empty] | 959
Сметная прибыль | [6 empty] | 553
ВСЕГО по смете | [6 empty] | 5374 |  |  |  |  | 24.37 | 0.09
Составил
Проверил