## Ресурсная смета
| СОГЛАСОВАНО: | [8 empty] | УТВЕРЖДАЮ:
| _____________________________ | [8 empty] | _______________________________
| " _____ " ________________ 200_ г. | [8 empty] | "______ " _______________200_ г.
ЖК "Высота"
(наименование стройки)
ЛОКАЛЬНЫЙ РЕСУРСНЫЙ СМЕТНЫЙ РАСЧЕТ №
(локальная смета)
|  | на | Ремонт внутридомовых инженерных систем , ул. Советская, д. 128
(наименование работ и затрат, наименование объекта)
Основание:
|  | Сметная стоимость |  |  | 3174 руб.
|  | Средства на оплату труда |  |  | 1355 руб.
Составлен(а) в текущих (прогнозных) ценах по состоянию на _______200_ г.
№ пп | Обоснование | Наименование | Ед. изм. | Кол. |  | Сметная стоимость в текущих (прогнозных) ценах, руб. | [5 empty] | Т/з осн. раб. | Т/з мех.
|  |  |  | на ед. | всего | на ед. | общая | В том числе
[8 empty] | Осн.З/п | Эк.Маш. | З/пМех | Мат
1 | 2 | 3 | 4 | 5 | 6 | 7 | 8 | 9 | 10 | 11 | 12 | 13 | 14
Раздел 1. Работы в нежилом помещении
1 | ГЭСНр65-05-08 | Смена крана шарового на трубопроводах из стальных труб | 100 шт. |  | 0.04 | 32093.59 | 1283 | 1228 | 31 | 7 | 24 | 12.32 | 0.064
|  | Затраты труда рабочих ср 3,5 | чел.час | 308 | 12.32 | 99.71 | 1228.43 | 1228.43
|  | Затраты труда машинистов | чел.час | 1.6 | 0.064 | 105.62 | 6.76 |  |  | 6.76
| 1. 400001 | Автомобили бортовые грузоподъемностью до 5 т | м-час | 1.6 | 0.064 | 489.32 | 31.32 |  | 31.32
| 2. 101-9896 | Прокладки из паронита | т.шт | 0.2 | 0.008 | 3000 | 24 |  |  |  | 24
2 |  | кран шаровой американка 15 мм | шт |  | 1 | 165 | 165 |  |  |  | 165
3 |  | кран шаровой американка 15 мм | шт |  | 1 | 125 | 125 |  |  |  | 125
4 |  | кран шаровой вр-вр бабочка 15 мм | шт |  | 2 | 220.78 | 442 |  |  |  | 442
5 | ГЭСНр65-16-01 | Смена арматуры трубопроводов | 100 шт |  | 0.04 | 3137.8 | 125 | 120 |  |  | 5 | 1.148 | 0.0008
|  | Затраты труда рабочих ср 3,9 | чел.час | 28.7 | 1.148 | 104.46 | 119.92 | 119.92
|  | Затраты труда машинистов | чел.час | 0.02 | 0.0008 | 105.62 | 0.08 |  |  | 0.08
| 1. 031121 | Подъемники мачтовые строительные 0,5 т | м-час | 0.02 | 0.0008 | 146.68 | 0.12 |  | 0.12
| 2. 101-0388 | Краски масляные земляные МА-0115: мумия, сурик железный | т | 0.0005 | 1.92e-05 | 36400 | 0.7 |  |  |  | 0.7
| 3. 101-0628 | Олифа комбинированная К-3 | т | 0.0009 | 3.6e-05 | 46000 | 1.66 |  |  |  | 1.66
| 4. 101-1669 | Очес льняной | кг | 0.2 | 0.008 | 390 | 3.12 |  |  |  | 3.12
6 |  | муфта 15 | шт |  | 4 | 23.4 | 94 |  |  |  | 94
Итого прямые затраты по смете в текущих ценах | [6 empty] | 2234 | 1348 | 31 | 7 | 855 | 13.47 | 0.06
Итого прямые затраты по смете с учетом коэффициентов к итогам | [6 empty] | 2276 | 1348 | 31 | 7 | 897 | 13.47 | 0.06
Накладные расходы | [6 empty] | 546
Сметная прибыль | [6 empty] | 352
Итоги по смете:
Внутренние санитарно-технические работы: смена труб (ремонтно-строительные) | [6 empty] | 2307 |  |  |  |  | 13.47 | 0.06
Наружные сети водопровода, канализации, теплоснабжения, газопровода | [6 empty] | 867
Итого | [6 empty] | 3174 |  |  |  |  | 13.47 | 0.06
В том числе:
Материалы | [6 empty] | 897
Машины и механизмы | [6 empty] | 31
ФОТ | [6 empty] | 1355
Накладные расходы | [6 empty] | 546
Сметная прибыль | [6 empty] | 352
ВСЕГО по смете | [6 empty] | 3174 |  |  |  |  | 13.47 | 0.06
Составил
Проверил