## Ресурсная смета
| СОГЛАСОВАНО: | [8 empty] | УТВЕРЖДАЮ:
| _____________________________ | [8 empty] | _______________________________
| " _____ " ________________ 200_ г. | [8 empty] | "______ " _______________200_ г.
ЖК "Высота"
(наименование стройки)
ЛОКАЛЬНЫЙ РЕСУРСНЫЙ СМЕТНЫЙ РАСЧЕТ №
(локальная смета)
|  | на | Ремонт электрики в электрощитовой, ул. Советская, д. 128
(наименование работ и затрат, наименование объекта)
Основание:
|  | Сметная стоимость |  |  | 2796 руб.
|  | Средства на оплату труда |  |  | 1174 руб.
Составлен(а) в текущих (прогнозных) ценах по состоянию на _______200_ г.
№ пп | Обоснование | Наименование | Ед. изм. | Кол. |  | Сметная стоимость в текущих (прогнозных) ценах, руб. | [5 empty] | Т/з осн. раб. | Т/з мех.
|  |  |  | на ед. | всего | на ед. | общая | В том числе
[8 empty] | Осн.З/п | Эк.Маш. | З/пМех | Мат
1 | 2 | 3 | 4 | 5 | 6 | 7 | 8 | 9 | 10 | 11 | 12 | 13 | 14
Раздел 1. Подвал
1 | ГЭСНм08-03-523-01 | Предохранитель, устанавливаемый на изоляционном основании, на ток, А, до: 100 | шт. |  | 8 | 255.78 | 2046 | 1167 | 22 | 7 | 857 | 9.36 | 0.064
|  | Затраты труда рабочих ср 4,8 | чел.час | 1.17 | 9.36 | 124.68 | 1167 | 1167
|  | Затраты труда машинистов | чел.час | 0.008 | 0.064 | 105.62 | 6.76 |  |  | 6.76
| 1. 330206 | Дрели электрические | м-час | 0.06 | 0.48 | 5.1 | 2.45 |  | 2.45
| 2. 400002 | Автомобили бортовые грузоподъемностью до 8 т | м-час | 0.004 | 0.032 | 603.12 | 19.3 |  | 19.3
| 3. 500-9062 | Наконечники кабельные | шт | 2 | 16 | 9 | 144 |  |  |  | 144
| 4. 542-9033 | Вазелин технический | кг | 0.003 | 0.024 | 210 | 5.04 |  |  |  | 5.04
| 5. 544-0089 | Лента липкая изоляционная на поликасиновом компаунде марки ЛСЭПЛ, шириной 20-30 мм, толщиной от 0,14 до 0,19 мм включительно | кг | 0.014 | 0.112 | 125 | 14 |  |  |  | 14
Д | 6 | Предохранитель 100А | шт | 1 | 8 | 86.8 | 694.4 |  |  |  | 694.4
Итого прямые затраты по смете в текущих ценах | [6 empty] | 2046 | 1167 | 22 | 7 | 857 | 9.36 | 0.06
Итого прямые затраты по смете с учетом коэффициентов к итогам | [6 empty] | 2089 | 1167 | 22 | 7 | 900 | 9.36 | 0.06
Накладные расходы | [6 empty] | 402
Сметная прибыль | [6 empty] | 305
Итоги по смете:
Итого Поз. 1 | [6 empty] | 2046 | 1167 | 22 | 7 | 857 | 9.36 | 0.06
Всего с учетом "Транспорнные расходы МАТ=5%" | [6 empty] | 2089 | 1167 | 22 | 7 | 900 | 9.36 | 0.06
Накладные расходы 95%*0,9*0,4 ФОТ (от 1 174) | [6 empty] | 402
Сметная прибыль 65%*0,4 ФОТ (от 1 174) | [6 empty] | 305
Итого c накладными и см. прибылью | [6 empty] | 2796 |  |  |  |  | 9.36 | 0.06
В том числе:
Материалы | [6 empty] | 900
Машины и механизмы | [6 empty] | 22
ФОТ | [6 empty] | 1174
Накладные расходы | [6 empty] | 402
Сметная прибыль | [6 empty] | 305
ВСЕГО по смете | [6 empty] | 2796 |  |  |  |  | 9.36 | 0.06
Составил
Проверил