## Ресурсная смета
| СОГЛАСОВАНО: | [8 empty] | УТВЕРЖДАЮ:
| _____________________________ | [8 empty] | _______________________________
| " _____ " ________________ 200_ г. | [8 empty] | "______ " _______________200_ г.
ЖК "Зеон"
(наименование стройки)
ЛОКАЛЬНЫЙ РЕСУРСНЫЙ СМЕТНЫЙ РАСЧЕТ №
(локальная смета)
|  | на | Ремонт контейнеров, ул. Байкальская, д.107а/2
(наименование работ и затрат, наименование объекта)
Основание:
|  | Сметная стоимость |  |  | 1619 руб.
|  | Средства на оплату труда |  |  | 395 руб.
Составлен(а) в текущих (прогнозных) ценах по состоянию на _______200_ г.
№ пп | Обоснование | Наименование | Ед. изм. | Кол. |  | Сметная стоимость в текущих (прогнозных) ценах, руб. | [5 empty] | Т/з осн. раб. | Т/з мех.
|  |  |  | на ед. | всего | на ед. | общая | В том числе
[8 empty] | Осн.З/п | Эк.Маш. | З/пМех | Мат
1 | 2 | 3 | 4 | 5 | 6 | 7 | 8 | 9 | 10 | 11 | 12 | 13 | 14
Раздел 1. Подвал
1 | ГЭСН09-05-002-03 | Установка опоры колесной | 10 т конструкций |  | 0.002 | 216751.08 | 433 | 395 | 33 |  | 5 | 3.3457
|  | Затраты труда рабочих ср 4,8 | чел.час | 1672.86 | 3.3457 | 118.18 | 395.4 | 395.4
|  | Затраты труда машинистов | чел.час | 0.02 | 4e-05 | 105.92
| 1. 041000 | Преобразователи сварочные с номинальным сварочным током 315-500 А | м-час | 362 | 0.724 | 45.86 | 33.2 |  | 33.2
| 2. 400001 | Автомобили бортовые грузоподъемностью до 5 т | м-час | 0.02 | 4e-05 | 488.64 | 0.02 |  | 0.02
| 3. 101-1515 | Электроды диаметром 4 мм Э46 | т | 0.06 | 0.00012 | 40690 | 4.88 |  |  |  | 4.88
2 |  | Опора колесная неповоротная д160 мм | шт |  | 1 | 410 | 410 |  |  |  | 410
3 |  | Опора колесная неповоротная д160 мм | шт |  | 1 | 470 | 470 |  |  |  | 470
Итого прямые затраты по смете в текущих ценах | [6 empty] | 1313 | 395 | 33 |  | 885 | 3.35
Итого прямые затраты по смете с учетом коэффициентов к итогам | [6 empty] | 1357 | 395 | 33 |  | 929 | 3.35
Накладные расходы | [6 empty] | 128
Сметная прибыль | [6 empty] | 134
Итоги по смете:
Итого Поз. 1-3 | [6 empty] | 1313 | 395 | 33 |  | 885 | 3.35
Всего с учетом "Транспорнные расходы МАТ=5%" | [6 empty] | 1357 | 395 | 33 |  | 929 | 3.35
Накладные расходы 90%*0.9*0,4 ФОТ (от 395) | [6 empty] | 128
Сметная прибыль 85%*0,4 ФОТ (от 395) | [6 empty] | 134
Итого c накладными и см. прибылью | [6 empty] | 1619 |  |  |  |  | 3.35
В том числе:
Материалы | [6 empty] | 929
Машины и механизмы | [6 empty] | 33
ФОТ | [6 empty] | 395
Накладные расходы | [6 empty] | 128
Сметная прибыль | [6 empty] | 134
ВСЕГО по смете | [6 empty] | 1619 |  |  |  |  | 3.35
Составил
Проверил