## Ресурсная смета
| СОГЛАСОВАНО: | [8 empty] | УТВЕРЖДАЮ:
| _____________________________ | [8 empty] | _______________________________
| " _____ " ________________ 200_ г. | [8 empty] | "______ " _______________200_ г.
ЖК "Зеон"
(наименование стройки)
ЛОКАЛЬНЫЙ РЕСУРСНЫЙ СМЕТНЫЙ РАСЧЕТ №
(локальная смета)
|  | на | Текущий ремонт электрики в местах общего пользования, ул. Байкальская, д.107а/2
(наименование работ и затрат, наименование объекта)
Основание:
|  | Сметная стоимость |  |  | 24347 руб.
|  | Средства на оплату труда |  |  | 8075 руб.
Составлен(а) в текущих (прогнозных) ценах по состоянию на _______200_ г.
№ пп | Обоснование | Наименование | Ед. изм. | Кол. |  | Сметная стоимость в текущих (прогнозных) ценах, руб. | [5 empty] | Т/з осн. раб. | Т/з мех.
|  |  |  | на ед. | всего | на ед. | общая | В том числе
[8 empty] | Осн.З/п | Эк.Маш. | З/пМех | Мат
1 | 2 | 3 | 4 | 5 | 6 | 7 | 8 | 9 | 10 | 11 | 12 | 13 | 14
Раздел 1. Электромонтажные работы
1 | ГЭСНм08-03-523-02 | Предохранитель, устанавливаемый на изоляционном основании, на ток, А, до: 250 | шт. |  | 1 | 299.62 | 300 | 153 | 3 | 1 | 144 | 1.23 | 0.008
|  | Затраты труда рабочих ср 4,8 | чел.час | 1.23 | 1.23 | 124.68 | 153.36 | 153.36
|  | Затраты труда машинистов | чел.час | 0.008 | 0.008 | 105.62 | 0.85 |  |  | 0.85
| 1. 330206 | Дрели электрические | м-час | 0.06 | 0.06 | 5.1 | 0.31 |  | 0.31
| 2. 400002 | Автомобили бортовые грузоподъемностью до 8 т | м-час | 0.004 | 0.004 | 603.12 | 2.41 |  | 2.41
| 3. 500-9062 | Наконечники кабельные | шт | 2 | 2 | 9 | 18 |  |  |  | 18
| 4. 544-0089 | Лента липкая изоляционная на поликасиновом компаунде марки ЛСЭПЛ, шириной 20-30 мм, толщиной от 0,14 до 0,19 мм включительно | кг | 0.02 | 0.02 | 125 | 2.5 |  |  |  | 2.5
Д | 5 | Предохранитель 250А | шт | 1 | 1 | 123.04 | 123.04 |  |  |  | 123.04
2 | ГЭСНм08-01-026-03 | Установка распределительной коробки | шт. |  | 1 | 366.52 | 367 | 59 | 226 | 124 | 82 | 0.56 | 1.17
|  | Затраты труда рабочих ср 4 | чел.час | 0.56 | 0.56 | 105.62 | 59.15 | 59.15
|  | Затраты труда машинистов | чел.час | 1.17 | 1.17 | 105.62 | 123.58 |  |  | 123.58
| 1. 040502 | Установки для сварки ручной дуговой (постоянного тока) | м-час | 1.77 | 1.77 | 18.43 | 32.62 |  | 32.62
| 2. 400002 | Автомобили бортовые грузоподъемностью до 8 т | м-час | 0.32 | 0.32 | 603.12 | 193 |  | 193
| 3. 101-1924 | Электроды диаметром 4 мм Э42А | кг | 0.8 | 0.8 | 60 | 48 |  |  |  | 48
| 4. 101-9852 | Краска | кг | 0.2 | 0.2 | 53 | 10.6 |  |  |  | 10.6
Д | 5 | Коробка распределительная | шт | 1 | 1 | 23.15 | 23.15 |  |  |  | 23.15
3 | ГЭСНр67-11-01 | Смена патронов | 100 шт. |  | 0.01 | 4731.78 | 47 | 34 |  |  | 13 | 0.396
|  | Затраты труда рабочих ср 2 | чел.час | 39.6 | 0.396 | 85.55 | 33.88 | 33.88
З | 1. 500-9016 | Патроны | шт | 100 | 1 | 13.44 | 13.44 |  |  |  | 13.44
Уд | 2. 500-9016 | Электроаппаратура соответствующего типа | шт | 100 | 1
4 | ГЭСНр67-11-01 | Смена патронов | 100 шт. |  | 0.01 | 5912.78 | 59 | 34 |  |  | 25 | 0.396
|  | Затраты труда рабочих ср 2 | чел.час | 39.6 | 0.396 | 85.55 | 33.88 | 33.88
З | 1. 500-9016 | Патроны | шт | 100 | 1 | 25.25 | 25.25 |  |  |  | 25.25
Уд | 2. 500-9016 | Электроаппаратура соответствующего типа | шт | 100 | 1
5 | ГЭСНр67-08-01 | Смена светильников с: лампами накаливания | 100 шт. |  | 0.06 | 15820.54 | 949 | 565 |  |  | 384 | 5.346 | 0.0018
|  | Затраты труда рабочих ср 4 | чел.час | 89.1 | 5.346 | 105.62 | 564.64 | 564.64
|  | Затраты труда машинистов | чел.час | 0.03 | 0.0018 | 105.62 | 0.19 |  |  | 0.19
| 1. 031121 | Подъемники мачтовые строительные 0,5 т | м-час | 0.03 | 0.0018 | 160.04 | 0.29 |  | 0.29
З | 2. 503-9041 | Светильник НББ-64-64-080 | шт | 100 | 6 | 64.05 | 384.3 |  |  |  | 384.3
Уд | 3. 503-9041 | Светильники с лампами накаливания | шт | 100 | 6
6 | ГЭСНр67-08-01 | Смена светильников с: лампами накаливания | 100 шт. |  | 0.01 | 16240.54 | 162 | 94 |  |  | 68 | 0.891 | 0.0003
|  | Затраты труда рабочих ср 4 | чел.час | 89.1 | 0.891 | 105.62 | 94.11 | 94.11
|  | Затраты труда машинистов | чел.час | 0.03 | 0.0003 | 105.62 | 0.03 |  |  | 0.03
| 1. 031121 | Подъемники мачтовые строительные 0,5 т | м-час | 0.03 | 0.0003 | 160.04 | 0.05 |  | 0.05
З | 2. 503-9041 | Светильник НББ-64-64-080 | шт | 100 | 1 | 68.25 | 68.25 |  |  |  | 68.25
Уд | 3. 503-9041 | Светильники с лампами накаливания | шт | 100 | 1 | 68.25 | 68.25 |  |  |  | 68.25
7 | ГЭСНр67-08-01 | Смена светильников с: лампами накаливания | 100 шт. |  | 0.02 | 36778.54 | 735 | 188 |  |  | 547 | 1.782 | 0.0006
|  | Затраты труда рабочих ср 4 | чел.час | 89.1 | 1.782 | 105.62 | 188.21 | 188.21
|  | Затраты труда машинистов | чел.час | 0.03 | 0.0006 | 105.62 | 0.06 |  |  | 0.06
| 1. 031121 | Подъемники мачтовые строительные 0,5 т | м-час | 0.03 | 0.0006 | 160.04 | 0.1 |  | 0.1
З | 2. 503-9041 | Светильник НББ-64-64-080 | шт | 100 | 2 | 243.6 | 487.2 |  |  |  | 487.2
Уд | 3. 503-9041 | Светильники с лампами накаливания | шт | 100 | 2
Д | 4 | Основание для светильника НББ | шт | 100 | 2 | 30.03 | 60.06 |  |  |  | 60.06
8 | ГЭСНр67-08-01 | Смена светильников с: лампами накаливания | 100 шт. |  | 0.06 | 11910.54 | 715 | 565 |  |  | 150 | 5.346 | 0.0018
|  | Затраты труда рабочих ср 4 | чел.час | 89.1 | 5.346 | 105.62 | 564.64 | 564.64
|  | Затраты труда машинистов | чел.час | 0.03 | 0.0018 | 105.62 | 0.19 |  |  | 0.19
| 1. 031121 | Подъемники мачтовые строительные 0,5 т | м-час | 0.03 | 0.0018 | 160.04 | 0.29 |  | 0.29
З | 2. 503-9041 | Светильник НББ-01-60-110 | шт | 100 | 6 | 24.95 | 149.7 |  |  |  | 149.7
Уд | 3. 503-9041 | Светильники с лампами накаливания | шт | 100 | 6 | 24.95 | 149.7 |  |  |  | 149.7
9 |  | Рассеиватель к светильнику | шт |  | 2 | 42.72 | 85 |  |  |  | 85
10 | ГЭСНр67-08-02 | Смена светильников с: люминесцентными лампами | 100 шт. |  | 0.07 | 20550.55 | 1438 | 1207 | 1 | 1 | 230 | 11.431 | 0.0056
|  | Затраты труда рабочих ср 4 | чел.час | 163.3 | 11.431 | 105.62 | 1207.34 | 1207.34
|  | Затраты труда машинистов | чел.час | 0.08 | 0.0056 | 105.62 | 0.59 |  |  | 0.59
| 1. 031121 | Подъемники мачтовые строительные 0,5 т | м-час | 0.08 | 0.0056 | 160.04 | 0.9 |  | 0.9
З | 2. 503-9042 | Светильник ЛБ18 | шт | 100 | 7 | 32.9 | 230.3 |  |  |  | 230.3
Уд | 3. 503-9042 | Светильники с люминесцентными лампами | шт | 100 | 7 | 32.9 | 230.3 |  |  |  | 230.3
11 | ГЭСНр67-08-02 | Смена светильников с: люминесцентными лампами | 100 шт. |  | 0.04 | 43918.55 | 1757 | 690 | 1 |  | 1066 | 6.532 | 0.0032
|  | Затраты труда рабочих ср 4 | чел.час | 163.3 | 6.532 | 105.62 | 689.91 | 689.91
|  | Затраты труда машинистов | чел.час | 0.08 | 0.0032 | 105.62 | 0.34 |  |  | 0.34
| 1. 031121 | Подъемники мачтовые строительные 0,5 т | м-час | 0.08 | 0.0032 | 160.04 | 0.51 |  | 0.51
З | 2. 503-9042 | Светильник ЭВС-01 | шт | 100 | 4 | 266.58 | 1066.32 |  |  |  | 1066.32
Уд | 3. 503-9042 | Светильники с люминесцентными лампами | шт | 100 | 4 | 266.58 | 1066.32 |  |  |  | 1066.32
12 | ГЭСНм08-02-409-01 | Труба винипластовая по установленным конструкциям, по стенам и колоннам с креплением скобами, диаметр, мм, до: 25 | 100 м |  | 0.22 | 4113.33 | 905 | 584 | 20 | 372 | 301 | 5.236 | 3.52
|  | Затраты труда рабочих ср 3,8 | чел.час | 23.8 | 5.236 | 111.58 | 584.23 | 584.23
|  | Затраты труда машинистов | чел.час | 16 | 3.52 | 105.62 | 371.78 |  |  | 371.78
| 1. 331451 | Перфораторы электрические | м-час | 4.84 | 1.0648 | 5.1 | 5.43 |  | 5.43
| 2. 400002 | Автомобили бортовые грузоподъемностью до 8 т | м-час | 0.11 | 0.0242 | 603.12 | 14.6 |  | 14.6
| 3. 101-0813 | Проволока стальная низкоуглеродистая разного назначения оцинкованная диаметром 3,0 мм | т | 0.0021 | 0.000462 | 47300 | 21.85 |  |  |  | 21.85
| 4. 101-9109 | Дюбели для пристрелки | 10шт | 13.4 | 2.948 | 40 | 117.92 |  |  |  | 117.92
| 5. 500-9031 | Скобы | 10шт | 6.7 | 1.474 | 16 | 23.58 |  |  |  | 23.58
| 6. 500-9061 | Втулки изолирующие | шт | 18 | 3.96 | 0.3 | 1.19 |  |  |  | 1.19
| 7. 500-9070 | Патрубки | 10шт | 1.8 | 0.396 | 2.1 | 0.83 |  |  |  | 0.83
Д | 8 | Труба гофрированная с зондом | м | 100 | 22 | 6.15 | 135.3 |  |  |  | 135.3
13 | ГЭСНм08-02-399-02 | Провод в коробах, сечение, мм2, до: 35 | 100 м |  | 0.17 | 2129.09 | 362 | 89 | 67 | 37 | 206 | 0.799 | 0.3536
|  | Затраты труда рабочих ср 3,8 | чел.час | 4.7 | 0.799 | 111.58 | 89.15 | 89.15
|  | Затраты труда машинистов | чел.час | 2.08 | 0.3536 | 105.62 | 37.35 |  |  | 37.35
| 1. 021102 | Краны на автомобильном ходу при работе на монтаже технологического оборудования 10 т | м-час | 0.03 | 0.0051 | 782.73 | 3.99 |  | 3.99
| 2. 030902 | Подъемники гидравлические высотой подъема 10 м | м-час | 2.2 | 0.374 | 160.04 | 59.86 |  | 59.86
| 3. 400002 | Автомобили бортовые грузоподъемностью до 8 т | м-час | 0.03 | 0.0051 | 603.12 | 3.08 |  | 3.08
| 4. 500-9719 | Полоски и пряжки для крепления проводов | 100шт | 0.3 | 0.051 | 100 | 5.1 |  |  |  | 5.1
| 5. 500-9826 | Сжимы соединительные | 100шт | 0.1 | 0.017 | 150 | 2.55 |  |  |  | 2.55
Д | 6 | Кабель канал | м | 100 | 17 | 11.66 | 198.22 |  |  |  | 198.22
14 | ГЭСНм08-02-409-01 | Труба винипластовая по установленным конструкциям, по стенам и колоннам с креплением скобами, диаметр, мм, до: 25 | 100 м |  | 0.1 | 4412.33 | 442 | 266 | 9 | 169 | 167 | 2.38 | 1.6
|  | Затраты труда рабочих ср 3,8 | чел.час | 23.8 | 2.38 | 111.58 | 265.56 | 265.56
|  | Затраты труда машинистов | чел.час | 16 | 1.6 | 105.62 | 168.99 |  |  | 168.99
| 1. 331451 | Перфораторы электрические | м-час | 4.84 | 0.484 | 5.1 | 2.47 |  | 2.47
| 2. 400002 | Автомобили бортовые грузоподъемностью до 8 т | м-час | 0.11 | 0.011 | 603.12 | 6.63 |  | 6.63
| 3. 101-0813 | Проволока стальная низкоуглеродистая разного назначения оцинкованная диаметром 3,0 мм | т | 0.0021 | 0.00021 | 47300 | 9.93 |  |  |  | 9.93
| 4. 101-9109 | Дюбели для пристрелки | 10шт | 13.4 | 1.34 | 40 | 53.6 |  |  |  | 53.6
| 5. 500-9031 | Скобы | 10шт | 6.7 | 0.67 | 16 | 10.72 |  |  |  | 10.72
| 6. 500-9061 | Втулки изолирующие | шт | 18 | 1.8 | 0.3 | 0.54 |  |  |  | 0.54
| 7. 500-9070 | Патрубки | 10шт | 1.8 | 0.18 | 2.1 | 0.38 |  |  |  | 0.38
Д | 8 | Труба гофрированная с зондом | м | 100 | 10 | 9.14 | 91.4 |  |  |  | 91.4
15 | ГЭСНм08-02-409-01 | Труба винипластовая по установленным конструкциям, по стенам и колоннам с креплением скобами, диаметр, мм, до: 25 | 100 м |  | 0.09 | 4079.33 | 367 | 239 | 8 | 152 | 120 | 2.142 | 1.44
|  | Затраты труда рабочих ср 3,8 | чел.час | 23.8 | 2.142 | 111.58 | 239 | 239
|  | Затраты труда машинистов | чел.час | 16 | 1.44 | 105.62 | 152.09 |  |  | 152.09
| 1. 331451 | Перфораторы электрические | м-час | 4.84 | 0.4356 | 5.1 | 2.22 |  | 2.22
| 2. 400002 | Автомобили бортовые грузоподъемностью до 8 т | м-час | 0.11 | 0.0099 | 603.12 | 5.97 |  | 5.97
| 3. 101-0813 | Проволока стальная низкоуглеродистая разного назначения оцинкованная диаметром 3,0 мм | т | 0.0021 | 0.000189 | 47300 | 8.94 |  |  |  | 8.94
| 4. 101-9109 | Дюбели для пристрелки | 10шт | 13.4 | 1.206 | 40 | 48.24 |  |  |  | 48.24
| 5. 500-9031 | Скобы | 10шт | 6.7 | 0.603 | 16 | 9.65 |  |  |  | 9.65
| 6. 500-9061 | Втулки изолирующие | шт | 18 | 1.62 | 0.3 | 0.49 |  |  |  | 0.49
| 7. 500-9070 | Патрубки | 10шт | 1.8 | 0.162 | 2.1 | 0.34 |  |  |  | 0.34
Д | 8 | Труба гофрированная с зондом | м | 100 | 9 | 5.81 | 52.29 |  |  |  | 52.29
16 | ГЭСНм08-02-412-03 | Затягивание проводов в проложенные трубы и металлические рукава. Провод первый одножильный или многожильный в общей оплетке, суммарное сечение, мм2, до: 16 | 100 м |  | 0.66 | 1275.97 | 842 | 579 | 16 | 6 | 247 | 5.1876 | 0.0528
|  | Затраты труда рабочих ср 3,8 | чел.час | 7.86 | 5.1876 | 111.58 | 578.83 | 578.83
|  | Затраты труда машинистов | чел.час | 0.08 | 0.0528 | 105.62 | 5.58 |  |  | 5.58
| 1. 400002 | Автомобили бортовые грузоподъемностью до 8 т | м-час | 0.04 | 0.0264 | 603.12 | 15.92 |  | 15.92
| 2. 500-9041 | Сжимы ответвительные | 100шт | 0.31 | 0.2046 | 1017 | 208.08 |  |  |  | 208.08
| 3. 500-9056 | Колпачки изолирующие | 10шт | 0.8 | 0.528 | 24.45 | 12.91 |  |  |  | 12.91
| 4. 544-0089 | Лента липкая изоляционная на поликасиновом компаунде марки ЛСЭПЛ, шириной 20-30 мм, толщиной от 0,14 до 0,19 мм включительно | кг | 0.32 | 0.2112 | 125 | 26.4 |  |  |  | 26.4
17 |  | Кабель ВВГ 3*1,5 | М |  | 15 | 18.55 | 278 |  |  |  | 278
18 |  | Кабель ВВГ 3*2,5 | М |  | 20 | 35.03 | 701 |  |  |  | 701
19 |  | Кабель ВВГ 3*1,5 | М |  | 17 | 18.47 | 314 |  |  |  | 314
20 |  | Кабель ВВГ 1Х25 | М |  | 13 | 75.57 | 982 |  |  |  | 982
21 | ГЭСНм08-03-600-02 | Счетчики, устанавливаемые на готовом основании | шт. |  | 1 | 3244.22 | 3244 | 102 | 14 | 2 | 3128 | 0.87 | 0.02
|  | Затраты труда рабочих ср 4,2 | чел.час | 0.87 | 0.87 | 117.55 | 102.27 | 102.27
|  | Затраты труда машинистов | чел.час | 0.02 | 0.02 | 105.92 | 2.12 |  |  | 2.12
| 1. 021102 | Краны на автомобильном ходу при работе на монтаже технологического оборудования 10 т | м-час | 0.01 | 0.01 | 782.73 | 7.83 |  | 7.83
| 2. 400002 | Автомобили бортовые грузоподъемностью до 8 т | м-час | 0.01 | 0.01 | 603.12 | 6.03 |  | 6.03
| 3. 101-0115 | Винты с полукруглой головкой длиной 50 мм | т |  | 3e-05 | 55000 | 1.65 |  |  |  | 1.65
Д | 4 | Счетчик 3ф ЦЭ6803В/1 10-100А | шт | 1 | 1 | 3126.44 | 3126.44 |  |  |  | 3126.44
22 | ГЭСНм08-03-526-01 | Выключатели установочные автоматические (автоматы) или неавтоматические. Автомат одно-, двух-, трехполюсный, устанавливаемый на конструкции на стене или колонне, на ток, А, до: 25 | шт. |  | 8 | 165.87 | 1327 | 1304 | 11 | 3 | 12 | 12.48 | 0.032
|  | Затраты труда рабочих ср 3,9 | чел.час | 1.56 | 12.48 | 104.46 | 1303.66 | 1303.66
|  | Затраты труда машинистов | чел.час | 0.004 | 0.032 | 105.62 | 3.38 |  |  | 3.38
| 1. 330206 | Дрели электрические | м-час | 0.04 | 0.32 | 5.1 | 1.63 |  | 1.63
| 2. 400002 | Автомобили бортовые грузоподъемностью до 8 т | м-час | 0.002 | 0.016 | 603.12 | 9.65 |  | 9.65
| 3. 544-0089 | Лента липкая изоляционная на поликасиновом компаунде марки ЛСЭПЛ, шириной 20-30 мм, толщиной от 0,14 до 0,19 мм включительно | кг | 0.012 | 0.096 | 125 | 12 |  |  |  | 12
23 |  | Автоматический выключатель ВА 47-63 16А | шт |  | 8 | 76.48 | 612 |  |  |  | 612
24 | ГЭСНр67-09-02 | Смена розеток | 100 шт. |  | 0.01 | 4553.01 | 46 | 24 |  |  | 22 | 0.241
|  | Затраты труда рабочих ср 3,5 | чел.час | 24.1 | 0.241 | 99.71 | 24.03 | 24.03
З | 1. 500-9013 | Розетки РА 10-164 | шт | 100 | 1 | 21.5 | 21.5 |  |  |  | 21.5
Уд | 2. 500-9013 | Штепсельные розетки | шт | 100 | 1 | 21.5 | 21.5 |  |  |  | 21.5
25 | ГЭСНр67-09-02 | Смена розеток | 100 шт. |  | 0.01 | 9096.01 | 91 | 24 |  |  | 67 | 0.241
|  | Затраты труда рабочих ср 3,5 | чел.час | 24.1 | 0.241 | 99.71 | 24.03 | 24.03
З | 1. 500-9013 | Розетки РА 10-164 | шт | 100 | 1 | 66.93 | 66.93 |  |  |  | 66.93
Уд | 2. 500-9013 | Штепсельные розетки | шт | 100 | 1 | 21.5 | 21.5 |  |  |  | 21.5
26 | ГЭСНр67-09-01 | Смена выключателей | 100 шт. |  | 0.02 | 8815.01 | 176 | 48 |  |  | 128 | 0.482
|  | Затраты труда рабочих ср 3,5 | чел.час | 24.1 | 0.482 | 99.71 | 48.06 | 48.06
| 1. 500-9011 | Выключатели | шт | 100 | 2 | 64.12 | 128.24 |  |  |  | 128.24
27 | ГЭСНр67-09-01 | Смена выключателей | 100 шт. |  | 0.1 | 5696.01 | 569 | 240 |  |  | 329 | 2.41
|  | Затраты труда рабочих ср 3,5 | чел.час | 24.1 | 2.41 | 99.71 | 240.3 | 240.3
З | 1. 500-9011 | Выключатели С16-057 | шт | 100 | 10 | 32.93 | 329.3 |  |  |  | 329.3
Уд | 2. 500-9011 | Выключатели | шт | 100 | 10 | 32.93 | 329.3 |  |  |  | 329.3
28 | ГЭСНр67-09-01 | Смена выключателей | 100 шт. |  | 0.05 | 11522.01 | 576 | 120 |  |  | 456 | 1.205
|  | Затраты труда рабочих ср 3,5 | чел.час | 24.1 | 1.205 | 99.71 | 120.15 | 120.15
| 1. 500-9011 | Выключатели | шт | 100 | 5 | 91.19 | 455.95 |  |  |  | 455.95
Итого прямые затраты по смете в текущих ценах | [6 empty] | 18448 | 7208 | 376 | 867 | 10864 | 67.58 | 8.21
Итого прямые затраты по смете с учетом коэффициентов к итогам | [6 empty] | 18991 | 7208 | 376 | 867 | 11407 | 67.58 | 8.21
Накладные расходы | [6 empty] | 3256
Сметная прибыль | [6 empty] | 2100
Итоги по смете:
Электромонтажные работы на других объектах | [6 empty] | 14310 |  |  |  |  | 30.88 | 8.2
Электромонтажные работы (ремонтно-строительные) | [6 empty] | 10037 |  |  |  |  | 36.7 | 0.01
Итого | [6 empty] | 24347 |  |  |  |  | 67.58 | 8.21
В том числе:
Материалы | [6 empty] | 11407
Машины и механизмы | [6 empty] | 376
ФОТ | [6 empty] | 8075
Накладные расходы | [6 empty] | 3256
Сметная прибыль | [6 empty] | 2100
ВСЕГО по смете | [6 empty] | 24347 |  |  |  |  | 67.58 | 8.21
Составил
Проверил