## ремонт инженерных систем
| СОГЛАСОВАНО: | [8 empty] | УТВЕРЖДАЮ:
| _____________________________ | [8 empty] | _______________________________
| " _____ " ________________ 200_ г. | [8 empty] | "______ " _______________200_ г.
ЖК "Вариант"
(наименование стройки)
ЛОКАЛЬНЫЙ РЕСУРСНЫЙ СМЕТНЫЙ РАСЧЕТ №
(локальная смета)
|  | на | Ремонт внутридомовых инженерных систем 36-1, б-р Рябикова, 36/1
(наименование работ и затрат, наименование объекта)
Основание:
|  | Сметная стоимость |  |  | 16909 руб.
|  | Средства на оплату труда |  |  | 8273 руб.
Составлен(а) в текущих (прогнозных) ценах по состоянию на _______200_ г.
№ пп | Обоснование | Наименование | Ед. изм. | Кол. |  | Сметная стоимость в текущих (прогнозных) ценах, руб. | [5 empty] | Т/з осн. раб. | Т/з мех.
|  |  |  | на ед. | всего | на ед. | общая | В том числе
[8 empty] | Осн.З/п | Эк.Маш. | З/пМех | Мат
1 | 2 | 3 | 4 | 5 | 6 | 7 | 8 | 9 | 10 | 11 | 12 | 13 | 14
Раздел 1. Подвал
1 | ГЭСНр65-05-08 | Смена крана шарового на трубопроводах из стальных труб | 100 шт. |  | 0.09 | 32093.59 | 2888 | 2764 | 70 | 15 | 54 | 27.72 | 0.144
|  | Затраты труда рабочих ср 3,5 | чел.час | 308 | 27.72 | 99.71 | 2763.96 | 2763.96
|  | Затраты труда машинистов | чел.час | 1.6 | 0.144 | 105.62 | 15.21 |  |  | 15.21
| 1. 400001 | Автомобили бортовые грузоподъемностью до 5 т | м-час | 1.6 | 0.144 | 489.32 | 70.46 |  | 70.46
| 2. 101-9896 | Прокладки из паронита | т.шт | 0.2 | 0.018 | 3000 | 54 |  |  |  | 54
2 |  | кран шаровой 15 мм | шт |  | 5 | 135 | 675 |  |  |  | 675
3 |  | кран шаровой 25 мм | шт |  | 2 | 159.2 | 318 |  |  |  | 318
4 |  | кран шаровой американка | шт |  | 2 | 151.3 | 303 |  |  |  | 303
5 | ГЭСНр65-16-01 | Смена сгонов у трубопроводов диаметром до: 20 мм | 100 сгонов |  | 0.11 | 3137.8 | 345 | 330 |  |  | 15 | 3.157 | 0.0022
|  | Затраты труда рабочих ср 3,9 | чел.час | 28.7 | 3.157 | 104.46 | 329.78 | 329.78
|  | Затраты труда машинистов | чел.час | 0.02 | 0.0022 | 105.62 | 0.23 |  |  | 0.23
| 1. 031121 | Подъемники мачтовые строительные 0,5 т | м-час | 0.02 | 0.0022 | 146.68 | 0.32 |  | 0.32
| 2. 101-0388 | Краски масляные земляные МА-0115: мумия, сурик железный | т | 0.0005 | 5.28e-05 | 36400 | 1.92 |  |  |  | 1.92
| 3. 101-0628 | Олифа комбинированная К-3 | т | 0.0009 | 9.9e-05 | 46000 | 4.55 |  |  |  | 4.55
| 4. 101-1669 | Очес льняной | кг | 0.2 | 0.022 | 390 | 8.58 |  |  |  | 8.58
6 |  | Сгон 20 | шт |  | 2 | 49.15 | 98 |  |  |  | 98
7 |  | муфта 20 | шт |  | 3 | 25 | 75 |  |  |  | 75
8 |  | уголок 20 | шт |  | 4 | 48.7 | 195 |  |  |  | 195
9 |  | тройник 20/15 | шт |  | 2 | 50 | 100 |  |  |  | 100
10 | ГЭСНр65-06-10 | Смена санитарных приборов: гибких подводок | 100 приборов |  | 0.01 | 12256.6 | 122 | 52 |  |  | 70 | 0.524 | 0.001
|  | Затраты труда рабочих ср 3,5 | чел.час | 52.4 | 0.524 | 99.71 | 52.25 | 52.25
|  | Затраты труда машинистов | чел.час | 0.1 | 0.001 | 105.62 | 0.11 |  |  | 0.11
| 1. 031121 | Подъемники мачтовые строительные 0,5 т | м-час | 0.05 | 0.0005 | 146.68 | 0.07 |  | 0.07
| 2. 400001 | Автомобили бортовые грузоподъемностью до 5 т | м-час | 0.05 | 0.0005 | 489.32 | 0.24 |  | 0.24
З | 3. 300-9400 | Гибкая подводка 60 см | компл | 100 | 1 | 70 | 70 |  |  |  | 70
Уд | 4. 300-9400 | Санитарные приборы | компл | 100 | 1
Раздел 2. Работы в мусороприемной камере
11 | ГЭСН16-05-001-01 | Установка вентилей диаметром: до 25 мм | 1 шт |  | 2 | 157.46 | 315 | 293 | 10 | 2 | 12 | 2.94 | 0.02
|  | Затраты труда рабочих ср 3,5 | чел.час | 1.47 | 2.94 | 99.71 | 293.15 | 293.15
|  | Затраты труда машинистов | чел.час | 0.01 | 0.02 | 105.62 | 2.11 |  |  | 2.11
| 1. 400001 | Автомобили бортовые грузоподъемностью до 5 т | м-час | 0.01 | 0.02 | 489.32 | 9.79 |  | 9.79
| 2. 541-0063 | Прокладки из паронита марки ПМБ, толщиной 1 мм, диаметром 50 мм | т.шт | 0.002 | 0.004 | 3000 | 12 |  |  |  | 12
12 |  | муфта 15 | шт |  | 2 | 20 | 40 |  |  |  | 40
13 |  | резьба 15 | шт |  | 2 | 18 | 36 |  |  |  | 36
14 |  | кран вентель | шт |  | 2 | 100 | 200 |  |  |  | 200
Раздел 3. Электромонтажные работы
15 | ГЭСНр67-11-01 | Смена патронов | 100 шт. |  | 0.17 | 5287.78 | 899 | 576 |  |  | 323 | 6.732
|  | Затраты труда рабочих ср 2 | чел.час | 39.6 | 6.732 | 85.55 | 575.92 | 575.92
З | 1. 500-9016 | Патроны | шт | 100 | 17 | 19 | 323 |  |  |  | 323
Уд | 2. 500-9016 | Электроаппаратура соответствующего типа | шт | 100 | 17
16 | ГЭСНм08-02-409-01 | Труба винипластовая по установленным конструкциям, по стенам и колоннам с креплением скобами, диаметр, мм, до: 25 | 100 м |  | 0.525 | 3958.33 | 2078 | 1394 | 48 | 959 | 636 | 12.495 | 8.4
|  | Затраты труда рабочих ср 3,8 | чел.час | 23.8 | 12.495 | 111.58 | 1394.19 | 1394.19
|  | Затраты труда машинистов | чел.час | 16 | 8.4 | 114.14 | 958.78 |  |  | 958.78
| 1. 331451 | Перфораторы электрические | м-час | 4.84 | 2.541 | 5.1 | 12.96 |  | 12.96
| 2. 400002 | Автомобили бортовые грузоподъемностью до 8 т | м-час | 0.11 | 0.05775 | 603.12 | 34.83 |  | 34.83
| 3. 101-0813 | Проволока стальная низкоуглеродистая разного назначения оцинкованная диаметром 3,0 мм | т | 0.0021 | 0.0011025 | 47300 | 52.15 |  |  |  | 52.15
| 4. 101-9109 | Дюбели для пристрелки | 10шт | 13.4 | 7.035 | 40 | 281.4 |  |  |  | 281.4
| 5. 500-9031 | Скобы | 10шт | 6.7 | 3.5175 | 16 | 56.28 |  |  |  | 56.28
| 6. 500-9061 | Втулки изолирующие | шт | 18 | 9.45 | 0.3 | 2.84 |  |  |  | 2.84
| 7. 500-9070 | Патрубки | 10шт | 1.8 | 0.945 | 2.1 | 1.98 |  |  |  | 1.98
Д | 8 | Труба винипластовая 16мм | м | 100 | 52.5 | 4.6 | 241.5 |  |  |  | 241.5
17 | ГЭСНм08-02-412-03 | Затягивание проводов в проложенные трубы и металлические рукава. Провод первый одножильный или многожильный в общей оплетке, суммарное сечение, мм2, до: 16 | 100 м |  | 0.525 | 1258.37 | 661 | 460 | 13 | 5 | 188 | 4.1265 | 0.042
|  | Затраты труда рабочих ср 3,8 | чел.час | 7.86 | 4.1265 | 111.58 | 460.43 | 460.43
|  | Затраты труда машинистов | чел.час | 0.08 | 0.042 | 114.14 | 4.79 |  |  | 4.79
| 1. 400002 | Автомобили бортовые грузоподъемностью до 8 т | м-час | 0.04 | 0.021 | 603.12 | 12.67 |  | 12.67
| 2. 500-9041 | Сжимы ответвительные | 100шт | 0.31 | 0.16275 | 1017 | 165.52 |  |  |  | 165.52
| 3. 500-9056 | Колпачки изолирующие | 10шт | 0.8 | 0.42 | 2.45 | 1.03 |  |  |  | 1.03
| 4. 544-0089 | Лента липкая изоляционная на поликасиновом компаунде марки ЛСЭПЛ, шириной 20-30 мм, толщиной от 0,14 до 0,19 мм включительно | кг | 0.32 | 0.168 | 125 | 21 |  |  |  | 21
18 |  | Кабель ВВГ 3*1,5 | М |  | 32.5 | 29.5 | 959 |  |  |  | 959
19 |  | Кабель ВВГ 2*1,5 | М |  | 20.5 | 16.8 | 344 |  |  |  | 344
20 | ГЭСНм08-03-523-01 | Предохранитель, устанавливаемый на изоляционном основании, на ток, А, до: 100 | шт. |  | 2 | 231.28 | 462 | 292 | 5 | 2 | 165 | 2.34 | 0.016
|  | Затраты труда рабочих ср 4,8 | чел.час | 1.17 | 2.34 | 124.68 | 291.75 | 291.75
|  | Затраты труда машинистов | чел.час | 0.008 | 0.016 | 105.62 | 1.69 |  |  | 1.69
| 1. 330206 | Дрели электрические | м-час | 0.06 | 0.12 | 5.1 | 0.61 |  | 0.61
| 2. 400002 | Автомобили бортовые грузоподъемностью до 8 т | м-час | 0.004 | 0.008 | 603.12 | 4.83 |  | 4.83
| 3. 500-9062 | Наконечники кабельные | шт | 2 | 4 | 9 | 36 |  |  |  | 36
| 4. 542-9033 | Вазелин технический | кг | 0.003 | 0.006 | 210 | 1.26 |  |  |  | 1.26
| 5. 544-0089 | Лента липкая изоляционная на поликасиновом компаунде марки ЛСЭПЛ, шириной 20-30 мм, толщиной от 0,14 до 0,19 мм включительно | кг | 0.014 | 0.028 | 125 | 3.5 |  |  |  | 3.5
Д | 6 | Предохранитель 100А | шт | 1 | 2 | 62.3 | 124.6 |  |  |  | 124.6
21 | ГЭСНр67-09-02 | Смена розеток | 100 шт. |  | 0.01 | 6283.01 | 63 | 24 |  |  | 39 | 0.241
|  | Затраты труда рабочих ср 3,5 | чел.час | 24.1 | 0.241 | 99.71 | 24.03 | 24.03
| 1. 500-9013 | Штепсельные розетки | шт | 100 | 1 | 38.8 | 38.8 |  |  |  | 38.8
22 | ГЭСНм08-03-526-01 | Выключатели установочные автоматические (автоматы) или неавтоматические. Автомат одно-, двух-, трехполюсный, устанавливаемый на конструкции на стене или колонне, на ток, А, до: 25 | шт. |  | 5 | 165.87 | 830 | 815 | 7 | 2 | 8 | 7.8 | 0.02
|  | Затраты труда рабочих ср 3,9 | чел.час | 1.56 | 7.8 | 104.46 | 814.79 | 814.79
|  | Затраты труда машинистов | чел.час | 0.004 | 0.02 | 105.62 | 2.11 |  |  | 2.11
| 1. 330206 | Дрели электрические | м-час | 0.04 | 0.2 | 5.1 | 1.02 |  | 1.02
| 2. 400002 | Автомобили бортовые грузоподъемностью до 8 т | м-час | 0.002 | 0.01 | 603.12 | 6.03 |  | 6.03
| 3. 544-0089 | Лента липкая изоляционная на поликасиновом компаунде марки ЛСЭПЛ, шириной 20-30 мм, толщиной от 0,14 до 0,19 мм включительно | кг | 0.012 | 0.06 | 125 | 7.5 |  |  |  | 7.5
23 |  | Автоматический выключатель ВА 16А | шт |  | 5 | 53.39 | 267 |  |  |  | 267
24 | ГЭСНр67-09-01 | Смена выключателей | 100 шт. |  | 0.12 | 2403.01 | 288 | 288 |  |  |  | 2.892
|  | Затраты труда рабочих ср 3,5 | чел.час | 24.1 | 2.892 | 99.71 | 288.36 | 288.36
Итого прямые затраты по смете в текущих ценах | [6 empty] | 12561 | 7288 | 153 | 985 | 5120 | 70.97 | 8.65
Итого прямые затраты по смете с учетом коэффициентов к итогам | [6 empty] | 12817 | 7288 | 153 | 985 | 5376 | 70.97 | 8.65
Накладные расходы | [6 empty] | 2748
Сметная прибыль | [6 empty] | 1344
Итоги по смете:
Итого Строительные работы | [6 empty] | 7596 |  |  |  |  | 34.34 | 0.17
Итого Монтажные работы | [6 empty] | 9313 |  |  |  |  | 36.63 | 8.48
Итого | [6 empty] | 16909 |  |  |  |  | 70.97 | 8.65
В том числе:
Материалы | [6 empty] | 5376
Машины и механизмы | [6 empty] | 153
ФОТ | [6 empty] | 8273
Накладные расходы | [6 empty] | 2748
Сметная прибыль | [6 empty] | 1344
ВСЕГО по смете | [6 empty] | 16909 |  |  |  |  | 70.97 | 8.65
Составил
Проверил

## ремонт этажа №11
| СОГЛАСОВАНО: | [8 empty] | УТВЕРЖДАЮ:
| _____________________________ | [8 empty] | _______________________________
| " _____ " ________________ 200_ г. | [8 empty] | "______ " _______________200_ г.
ЖК "Вариант"
(наименование стройки)
ЛОКАЛЬНЫЙ РЕСУРСНЫЙ СМЕТНЫЙ РАСЧЕТ №
(локальная смета)
|  | на | Ремонт этажа №11 после пожара в подъезде б-р Рябикова, д. 36/1
(наименование работ и затрат, наименование объекта)
Основание:
|  | Сметная стоимость |  |  | 14248,16 руб.
|  | Средства на оплату труда |  |  | 5574,95 руб.
Составлен(а) в текущих (прогнозных) ценах по состоянию на _______200_ г.
№ пп | Обоснование | Наименование | Ед. изм. | Кол. |  | Сметная стоимость в текущих (прогнозных) ценах, руб. | [5 empty] | Т/з осн. раб. | Т/з мех.
|  |  |  | на ед. | всего | на ед. | общая | В том числе
[8 empty] | Осн.З/п | Эк.Маш. | З/пМех | Мат
1 | 2 | 3 | 4 | 5 | 6 | 7 | 8 | 9 | 10 | 11 | 12 | 13 | 14
Раздел 1. Ремонт подъезда
1 | ГЭСНр62-17-04 | Окраска водоэмульсионными составами поверхностей потолков ранее окрашенных водоэмульсионной краской с расчисткой старой краски: до 10 % | 100 м2 окрашиваемой поверхности |  | 0.63 | 5392.9 | 3397.53 | 1561.1 | 27.64 |  | 1808.79 | 16.443 | 0.1008
|  | Затраты труда рабочих ср 3,1 | чел.час | 26.1 | 16.443 | 94.94 | 1561.1 | 1561.1
|  | Затраты труда машинистов | чел.час | 0.16 | 0.1008
| 1. 031121 | Подъемники мачтовые строительные 0,5 т | м-час | 0.1 | 0.063 | 146.16 | 9.21 |  | 9.21
| 2. 400001 | Автомобили бортовые грузоподъемностью до 5 т | м-час | 0.06 | 0.0378 | 487.62 | 18.43 |  | 18.43
| 3. 101-0620 | Мел природный молотый | т | 0.0041 | 0.002583 | 3390 | 8.76 |  |  |  | 8.76
| 4. 101-0623 | Мыло твердое хозяйственное 72% | шт | 2.4 | 1.512 | 6.61 | 9.99 |  |  |  | 9.99
| 5. 101-0639 | Пемза шлаковая (щебень пористый из металлургического шлака), марка 600, фракция от 5 до 10 мм | м3 | 0.0044 | 0.002772 | 422.2 | 1.17 |  |  |  | 1.17
| 6. 101-1712 | Шпатлевка клеевая | т | 0.055 | 0.03465 | 11070 | 383.58 |  |  |  | 383.58
| 7. 101-1840 | Клей малярный жидкий | кг | 1.43 | 0.9009 | 7.88 | 7.1 |  |  |  | 7.1
| 8. 101-1916 | Бумага шлифовальная | т.м2 | 0.0016 | 0.001008 | 150000 | 151.2 |  |  |  | 151.2
| 9. 101-9844 | Краски водоэмульсионные | т | 0.063 | 0.03969 | 31400 | 1246.27 |  |  |  | 1246.27
| 10. 411-1002 | Вода | м3 | 0.24 | 0.1512 | 4.81 | 0.73 |  |  |  | 0.73
2 | ГЭСНр62-07-04 | Улучшенная масляная окраска ранее окрашенных стен за 2 раза с расчисткой старой краски: до 10 % | 100 м2 окрашиваемой поверхности |  | 1.12 | 5570 | 6238.4 | 3430.29 | 49.15 |  | 2758.96 | 36.1312 | 0.1792
|  | Затраты труда рабочих ср 3,1 | чел.час | 32.26 | 36.1312 | 94.94 | 3430.3 | 3430.3
|  | Затраты труда машинистов | чел.час | 0.16 | 0.1792
| 1. 031121 | Подъемники мачтовые строительные 0,5 т | м-час | 0.1 | 0.112 | 146.16 | 16.37 |  | 16.37
| 2. 400001 | Автомобили бортовые грузоподъемностью до 5 т | м-час | 0.06 | 0.0672 | 487.62 | 32.77 |  | 32.77
З | 3. 101-0628 | Грунтовка | т | 0.002 | 0.00224 | 44700 | 100.13 |  |  |  | 100.13
| 4. 101-0639 | Пемза шлаковая (щебень пористый из металлургического шлака), марка 600, фракция от 5 до 10 мм | м3 | 0.0024 | 0.002688 | 422.2 | 1.13 |  |  |  | 1.13
| 5. 101-1712 | Шпатлевка клеевая | т | 0.0337 | 0.037744 | 16800 | 634.1 |  |  |  | 634.1
| 6. 101-1757 | Ветошь | кг | 0.18 | 0.2016 | 22.03 | 4.44 |  |  |  | 4.44
| 7. 101-1916 | Бумага шлифовальная | т.м2 | 0.0011 | 0.001232 | 150000 | 184.8 |  |  |  | 184.8
| 8. 101-9840 | Краски масляные готовые к применению для внутренних работ | т | 0.0202 | 0.022624 | 81080 | 1834.35 |  |  |  | 1834.35
5 | ГЭСНр62-39-01 | Промывка поверхности окрашенной масляными красками: стен и фасадов | 100 м2 промытой поверхности |  | 1.12 | 534.16 | 598.26 | 583.56 |  |  | 14.7 | 6.6976
|  | Затраты труда рабочих ср 2,2 | чел.час | 5.98 | 6.6976 | 87.13 | 583.56 | 583.56
| 1. 101-0623 | Мыло твердое хозяйственное 72% | шт | 1.6 | 1.792 | 6.61 | 11.85 |  |  |  | 11.85
| 2. 101-1757 | Ветошь | кг | 0.1 | 0.112 | 22.03 | 2.47 |  |  |  | 2.47
| 3. 411-1002 | Вода | м3 | 0.07 | 0.0784 | 4.81 | 0.38 |  |  |  | 0.38
Итого прямые затраты по смете в текущих ценах | [6 empty] | 10234.19 | 5574.95 | 76.79 |  | 4582.45 | 59.27 | 0.28
Накладные расходы | [6 empty] | 4013.97
Итоги по смете:
Итого Поз. 1, 5 НР 80%*0.9 ФОТ; СП 50%*0 ФОТ | [6 empty] | 5539.95 |  |  |  |  | 23.14 | 0.1
Итого Поз. 2 НР 80%*0,9 ФОТ; СП 50%*0 ФОТ | [6 empty] | 8708.21 |  |  |  |  | 36.13 | 0.18
Итого | [6 empty] | 14248.16 |  |  |  |  | 59.27 | 0.28
В том числе:
Материалы | [6 empty] | 4582.45
Машины и механизмы | [6 empty] | 76.79
ФОТ | [6 empty] | 5574.95
Накладные расходы | [6 empty] | 4013.97
ВСЕГО по смете | [6 empty] | 14248.16 |  |  |  |  | 59.27 | 0.28
Составил
Проверил